## Worksheet
T3C 236-02Z-M20
1 Kablo girişi M 20 x 1.5 Termoplastik muhafaza Çift izolasyonlu Yağ ve petrol ispirtosuna karşı direnci iyi 30 mm x 88,5 mm x 30 mm aktüatör uçları 4 x 90° açı ile tekrar konumlandırılabilir
Sipariş ayrıntıları
Bilgi (teslim edilebilirlik) | Elde mevcut değil!
Ürün tip tanımı | T3C 236-02Z-M20
Ürün numarası (sipariş numarası) | 101164466
EAN (European Article Number) | 4030661205960
eCl@ass Numara, Sürümü 12.0 | 27-27-06-09
eCl@ass Numara, Sürümü 11.0 | 27-27-06-09
eCl@ass Numara, Sürümü 9.0 | 27-27-06-09
ETIM numarası, sürüm 7.0 | EC002591
ETIM numarası, sürüm 6.0 | EC002591
Onaylar
Verileri | cULus CCC
Genel veriler
Gövdelerin malzemesi | Plastik, fiber cam takviyeli termoplastik kendiliğinden söner
kaldıraçın malzemesi | Paslanmaz çelik
Brüt ağırlık | 98 g
Genel veriler - Özellikler
Emniyet kontaktlarının sayısı | 2
Güvenlik sınıflandırması
Standartlar | BG-GS-ET-15 EN ISO 13849-1 EN IEC 60947-5-1
Görev süresi | 20 Yıl(lar)
Güvenlik sınıflandırması - Emniyetli çıkışlar
B10D Normalde kapalı kontakt (NC) | 20.000.000 operasyon sayısı
Mekanik veriler
Devreye alma elemanı | Döner kol
Mekanik ömür, minimum | 1.000.000 operasyon sayısı
Pozitif fren açısı | 12,5 °
Pozitif fren torku | 0,2 Nm
Aralık açısı | 180°
Mekanik veriler - Boyutlar
kesme | Vida bağlantısı M20 x 1.5
Kablo kesiti, minimum | 1 x 0,75 mm²
Kablo kesiti, maximum | 1 x 2,5 mm²
not | Kablo kısmı hakkındaki bütün göstergeler iletken yüksüklerini dahil ediyor.
Mekanik veriler - Boyutlar
Sensörün boyu | 30 mm
Sensörün genişliği | 93 mm
Sensörün yüksekliği | 94,5 mm
Aktüatörün yüksekliği | 78 mm
Ortam koşulları
Koruma sınıfı | IP67
Ortam sıcaklığı | -30 ... +80 °C
Ortam koşulları
Nominal izolasyon gerilimi Ui | 500 V
Nominal darbeye dayanma gerilimi Uimp | 6 kV
Elektriksel veriler
Termal test akımı | 10 A
Kullanım kategorisi AC-15 | 230 VAC
Kullanım kategorisi AC-15 | 4 A
Kullanım kategorisi DC-13 | 24 VDC
Kullanım kategorisi DC-13 | 1 A
Anahtarlama elemanı | Açıcı düzen (NC)
Anahtarlama prensibi | Yavaş hareket
Maksimum anahtarlama frekansı | 5.000 /h
Malzeme, kontaklar, elektrikli | AgCdO, kendi kendini temizler, pozitif hareket
Schmersal Turkey Otomasyon Ürünleri ve Hizmetleri Ltd. Şti., Atatürk Mah. Ataşehir Bulvarı No:5, 34758 Ataşehir
Veriler ve ayrıntılar dikkatli bir şekilde kontrol edilmişlerdir. Görüntüler orijinalden farklı olabilir. Daha fazla teknik veri kılavuzda bulunabilir. Teknik değişiklikler ve hatalar olabilir.
Udarbejdet d. 25.06.2025 09:17