## Worksheet
AZS 2305.2 230 VAC
Bozulmaya dayanıklı gecikmeli zamanlayıcı 0,1 saniyeden 99 dakikaya kadar zamana bağlı ayarlanabilir 3 emniyet kontaktları 2 Sinyal verme çıkışları
Sipariş ayrıntıları
Note (Delivery capacity) | Elde mevcut değil!
Ürün tip tanımı | AZS 2305.2 230 VAC
Ürün numarası (sipariş numarası) | 101126705
EAN (European Article Number) | 4030661059006
eCl@ss number, version 12.0 | 27-37-18-19
eCl@ss number, version 11.0 | 27-37-18-19
eCl@ass Numara, Sürümü 9.0 | 27-37-18-19
ETIM number, version 7.0 | EC001449
ETIM number, version 6.0 | EC001449
Onaylar
Verileri | cULus
Genel veriler
Normlar, talimatlar | BG-GS-ET-20 EN IEC 62061 EN ISO 13849-1 EN IEC 60947-5-1 EN IEC 60947-5-3 EN IEC 60947-5-5 EN IEC 60204-1 EN IEC 60947-1
Gövdelerin malzemesi | Plastik, fiber cam takviyeli termoplastik
Brüt ağırlık | 450 g
Genel veriler - Özellikler
Kopuk tel algılaması | Evet
Kısa devre tanımı | Evet
Otomatik reset fonksiyonu | Evet
Güç kaynağının devre dışı bırakılmasından sonra resetleme | Evet
Toprak bağlantısı algılama | Evet
Entegre gösterge, durum | Evet
LED sayısı | 1
Açıcıların sayısı | 1
Perde sayısı | 1
Sinyal verme fonksiyonlu gecikmesiz yarı iletken çıkışların sayısı | 2
Emniyet kontaktlarının sayısı | 3
Sinyal çıkışlarının sayısı | 2
Güvenlik sınıflandırması
Normlar, talimatlar | EN IEC 61508
Performance Level, up to | d
Kontrol kategorisi EN ISO 13849 e göre | 3
PFH değeri | 1,00 x 10⁻⁷ /h
Safety Integrity Level (SIL) | 2
Mission time | 20 Yıl(lar)
Mekanik veriler
Montaj | EN 60715 e uygun standart DIN rayının üzerine kilitlenir
Mekanik veriler - Boyutlar
Konektör, konektör | Sabit ya da esnek Vida bağlantısı M20 x 1.5
Kablo kesiti, maximum | 4 mm²
Note | Kablo kısmı hakkındaki bütün göstergeler iletken yüksüklerini dahil ediyor.
Klemenslerin sıkma torku | 0,4 Nm
Mekanik veriler - Boyutlar
Genişlik | 55 mm
Yükseklik | 75 mm
Derinlik | 110 mm
Ortam koşulları
Mahfaza koruma türü | IP40
Montaj alanının koruma türü | IP54
Klemenslerin veya bağlantıların koruma türü | IP20
Ambient temperature | +0 ... +55 °C
Storage and transport temperature | -25 ... +70 °C
Titreşime karşı direnç EN 60068-2-6 göre | 10 ... 55 Hz, Genlik 0.35 mm
şoka karşı direnç | 30 g / 11 ms
Ortam koşulları
Nominal darbeye dayanma gerilimi | 4 kV
Overvoltage category | III
Kirlilik derecesi e göre VDE 0110 | 2
Elektriksel veriler
Frekans aralığı | 50 Hz 60 Hz
Operating voltage | 230 VAC -15 % / +15 %
Rated operating voltage | 230 VAC
Kontrol seçenekleri için nominal AC gerilimi, 50 Hz, minimum | 20,4 VAC
Kontrol seçenekleri için nominal AC gerilimi, 50 Hz, maximum | 26,4 VAC
Kontrol seçenekleri için nominal AC gerilimi, 60 Hz, minimum | 20,4 VAC
Kontrol seçenekleri için nominal AC gerilimi, 60 Hz, maximum | 26,4 VAC
Elektriksel güç tüketimi | 5 W
Kontak direnci, maksimum | 0,1 Ω
Bilgi (kontak direnci) | yeni durumda
Elektrik kesintisi durumunda kapatma gecikmesi, tipik | 80 ms
ACİL DURDURMA durumunda kapatma gecikmesi, tipik | 20 ms
Otomatik başlatma durumunda yaklaşma gecikmesi, tipik | 100 ms
SIFIRLAMA durumunda yaklaşma gecikmesi, tipik | 20 ms
Elektriksel veriler - emniyet röle çıkışı
Voltage, Utilisation category AC-15 | 250 VAC
Current, Utilisation category AC-15 | 2 A
Voltage, Utilisation category DC-13 | 24 VDC
Current, Utilisation category DC-13 | 2 A
Switching capacity, minimum | 10 VDC
Switching capacity, minimum | 10 mA
Switching capacity, maximum | 250 VAC
Switching capacity, maximum | 8 A
Elektriksel veriler - dijital girişler
Giriş seviyesi, YÜKSEK sinyal &quot;1&quot; | 10 … 30 VDC
Giriş seviyesi, DÜŞÜK sinyal &quot;0&quot; | 0 … 2 VDC
İletim direnci, maximum | 40 Ω
Elektriksel veriler - Dijital çıkış
Voltage, Utilisation category DC-12 | 24 VDC
Current, Utilisation category DC-12 | 0,1 A
Elektriksel veriler - röle çıkışlar (Yardımcı kontak)
Switching capacity, maximum | 24 VDC
Switching capacity, maximum | 2 A
Elektriksel veriler - Elektromanyetik uyumluluk (EMC)
EMC rating | EMC-Directive
Integral system diagnosis (ISD)
Note (ISD -Faults) | Aşağıdaki hatalar emniyetli kontrol modülleri tarafından kaydedilmiştir ve ISD ile belirtilir.
Faults | Emniyet rölesi devreye girmede veya devre dışı kalmada başarısız Emniyetli kontrol modülünün giriş devreleri veya röle kontrol devreleri üzerinde arıza Kanal l ve kanal ll arasında süre ayarındaki fark Giriş hatlarına çapraz sonuçlar Giriş bağlantılarının kesintisi
Muhtelif veriler
Bilgi (uygulama kullanımları) | Bozulmaya dayanıklı gecikmeli zamanlayıcı
Note
Note (General) | Inductive loads (e.g. contactors, relays, etc.) are to be suppressed by means of a suitable circuit.
Notlar - Devre örneği
Note (Wiring diagram) | The wiring diagram is shown with guard doors closed and in de-energised condition. The ISD tables (Intergral System Diagnostics) for analysis of the fault indications and their causes are shown in the appendix. To monitor one guard door at plants with dangerous run-on movements up to PL d and Category 3 Monitoring time for unlocking of solenoid interlocks The solenoid interlock releases the guard device only when the set time has elapsed. The time begins to run when the power contactors have dropped out.
Schmersal Turkey Otomasyon Ürünleri ve Hizmetleri Ltd. Şti., Atatürk Mah. Ataşehir Bulvarı No:5, 34758 Ataşehir
Veriler ve ayrıntılar dikkatli bir şekilde kontrol edilmişlerdir. Görüntüler orijinalden farklı olabilir. Daha fazla teknik veri kılavuzda bulunabilir. Teknik değişiklikler ve hatalar olabilir.
Udarbejdet d. 29.03.2025 03:27