## Worksheet
SVE1/SR/xxxoo/oo-115VAC
renkli anahtar kafaları Termoplastik muhafaza Koruma sınıfı IP65
Sipariş ayrıntıları
Ürün tip tanımı | SVE1/SR/xxxoo/oo-115VAC
eCl@ss number, version 12.0 | 27-37-12-43
eCl@ss number, version 11.0 | 27-37-12-43
eCl@ass Numara, Sürümü 9.0 | 27-37-12-43
ETIM number, version 7.0 | EC001029
ETIM number, version 6.0 | EC001029
Not (Sipariş ayrıntıları) | Not: Siparişte/talepte istenilen kilit numarası &quot;xxx&quot; ve anahtar başlığının renkleri &quot;oo/oo&quot; belirtilmelidir (örn. SVE1/SR/119RT/RT-115VAC)! Her zaman kilit numarasından sonra ilk önce belirtilen renk anahtarın üzerine kazılmış kilit numarası için gözlem penceresi ile anahtar kafasının yarısına denk düşer. Siparişte/talepte kilit numarası belirtilmediği taktirde yetkimizi kullanarak bir kilit numarası tedarikinde bulunacağız. Kullanıcı, kilit numaralarının bir işletmede iki kere atanmadığından emin olmalıdır. Kullanıcı, tesis içinde çift anahtar bit numaralarının tahsis edilemdiğinden emin olmalıdır (şirket içinde)!
Onaylar
Verileri | CCC
Genel veriler
Normlar, talimatlar | EN IEC 62061 EN ISO 14119 EN IEC 60947-5-1 EN IEC 60947-5-3 EN IEC 60947-5-5 EN IEC 60204-1 EN IEC 60947-1
Etkili kural | elektromekanik
Gövdelerin malzemesi | Plastik, fiber cam takviyeli termoplastik kendiliğinden söner
Muhafaza rengi | Siyah AgCdO, kendi kendini temizler, pozitif hareket
Tuş renk | AgCdO, kendi kendini temizler, pozitif hareket
Renk, anahtar başı (anahtar başlığı) | Mavi Kahve rengi sarı Gri kırmızı Beyaz
Genel veriler - Özellikler
Kilidi açma kuvveti | Evet
Manuel bırakma | Evet
Yardımcı kontaktların sayısı | 2
Ana selektör anahtarı sayısı | 1
Emniyet kontaktlarının sayısı | 2
Güvenlik sınıflandırması
Normlar, talimatlar | EN ISO 13849-1
Mission time | 20 Yıl(lar)
Güvenlik sınıflandırması - Emniyetli çıkışlar
B10D Normalde kapalı kontakt (NC) | 100.000 operasyon sayısı
Mekanik veriler
Anahtarlı seçim şalterinin konumu | merkezlenmiş
Mekanik ömür, minimum | 100.000 operasyon sayısı
Anahtar numarası | xxx
Mekanik veriler - Boyutlar
Konektör, konektör | Vida bağlantısı M20 x 1.5
Kablo kesiti, minimum | 0,25 mm²
Kablo kesiti, maximum | 2,5 mm²
Note | Kablo kısmı hakkındaki bütün göstergeler iletken yüksüklerini dahil ediyor.
Mekanik veriler - Boyutlar
Sensörün boyu | 144 mm
Sensörün genişliği | 96 mm
Sensörün yüksekliği | 171 mm
Ortam koşulları
Koruma sınıfı | IP20 IP65
Ambient temperature | +0 ... +50 °C
Ortam koşulları
Nominal izolasyon gerilimi | 250 VAC
Nominal darbeye dayanma gerilimi | 2,5 kV
Elektriksel veriler
Termal test akımı | 4 A
Nominal kontrol gerilimi | 115 VAC
Kullanım kategorisi AC-15 | 230 VAC
Kullanım kategorisi AC-15 | 4 A
Kullanım kategorisi DC-13 | 24 VDC
Kullanım kategorisi DC-13 | 4 A
Elektriksel güç sarfiyatı, maksimum | 8,5 W
Anahtarlama elemanı | Normalde açık kontakt (NO), Normalde kapalı kontakt (NC)
Anahtarlama prensibi | Yavaş hareket
Malzeme, kontaklar, elektrikli | AgCdO, kendi kendini temizler, pozitif hareket
Teslimat kapsamı
teslimatta dahildir | Anahtar ve üçgen el aleti teslime dahildir (acil durumlar için 1 anahtar dahil): Anahtar ve üçgen el aleti teslime dahildir (acil durumlar için 1 anahtar dahil)
Note
Note (General) | See figure: Operating principle: key 1-3 in pos. 1. Magnet de-energised: key switch locked, NC closed, key not withdrawableKey 1-3 in pos. 1. Magnet energised, NC open: key switch unlocked, NC closed, key not withdrawable.Key 1-3 in pos. 2. Magnet energised, NC open: key switch unlocked, NC open, key withdrawableTriangular tool for manual release in pos. 3: key switch mechanically unlocked, magnet out of service, NC openTriangular tool for manual release in pos. 4: magnet functional
Schmersal Turkey Otomasyon Ürünleri ve Hizmetleri Ltd. Şti., Atatürk Mah. Ataşehir Bulvarı No:5, 34758 Ataşehir
Veriler ve ayrıntılar dikkatli bir şekilde kontrol edilmişlerdir. Görüntüler orijinalden farklı olabilir. Daha fazla teknik veri kılavuzda bulunabilir. Teknik değişiklikler ve hatalar olabilir.
Udarbejdet d. 24.03.2025 12:21