## Worksheet
SLB 200-R31-21
NOT: Elde mevcut değil! (Yerine: SLB240) Değer aralığı 4 m
Sipariş ayrıntıları
Bilgi (teslim edilebilirlik) | Elde mevcut değil!
Ürün tip tanımı | SLB 200-R31-21
Ürün numarası (sipariş numarası) | 101138922
EAN (European Article Number) | 4030661281728
eCl@ass Numara, Sürümü 12.0 | 27-27-27-01
eCl@ass Numara, Sürümü 11.0 | 27-27-27-01
eCl@ass Numara, Sürümü 9.0 | 27-27-27-01
ETIM numarası, sürüm 7.0 | EC001831
ETIM numarası, sürüm 6.0 | EC001831
Genel veriler
Normlar, talimatlar | EN IEC 61496-1
Gövdelerin malzemesi | Plastik
Reaksiyon süresi, maksimum | 30 ms
Not (Tepki süresi) | Sadece emniyet denetleme modülü kombinasyonu ile
Brüt ağırlık | 28 g
Genel veriler - Özellikler
Alıcı | Evet
Entegre gösterge, durum | Evet
Güvenlik sınıflandırması
IEC 61496-1&amp;apos; e göre emniyet tipi | 2
Mekanik veriler
Erişim mesafesi, koruma alanı, minimum | 0 m
Erişim mesafesi, koruma alanı, maksimum | 4 m
Lazer diyotun dalga boyu | 880 nm
Mekanik veriler - Boyutlar
kesme | Konektörlü kablo M8
Fiş bağlantısı, alıcı | Konektör M8, 3-kutup, ve 10 cm veya makine
Mekanik veriler - Boyutlar
Sensörün boyu | 18,8 mm
Sensörün genişliği | 30,8 mm
Sensörün yüksekliği | 50,3 mm
Ortam koşulları
Koruma sınıfı | IP67
Ortam sıcaklığı | -10 ... +55 °C
Depolama ve taşıma sıcaklığı | -20 ... +80 °C
Koruma oranı | 0
Elektriksel veriler
Uzunluk veya makine, maximum | 50 m
Elektriksel veriler - Dijital çıkış
Anahtarlama elemanlarının tasarımı | Sadece emniyet denetleme modülü kombinasyonu ile SLB 200-C
Durum göstergesi
Görüntülenen işlevsel durumlar | topraklama anahtarlama koşulu
Aksesuarlar
Güvenlik şalt donanımı önerisi | SLB 200-C04-1R
Note
Not (Tekrar harekete geçme kilidi) | Sadece emniyet denetleme modülü kombinasyonu ile
Schmersal Turkey Otomasyon Ürünleri ve Hizmetleri Ltd. Şti., Atatürk Mah. Ataşehir Bulvarı No:5, 34758 Ataşehir
Veriler ve ayrıntılar dikkatli bir şekilde kontrol edilmişlerdir. Görüntüler orijinalden farklı olabilir. Daha fazla teknik veri kılavuzda bulunabilir. Teknik değişiklikler ve hatalar olabilir.
Udarbejdet d. 11.10.2025 01:20