## Worksheet
MV8H 330-11Y-A-1792-3
| Metal muhafaza Uzun ömür 40 mm x 76 mm x 40 mm ( temel komponent) Düşük hareket hızlarına uygun | 1 Kablo girişi M 20 x 1.5 silikon içermez güç istasyonu uygulamalarında kanıtlanmış Uyarıcı kafası 4 x 90° adımlarında tekrar konumlandırılabilir.
Sipariş ayrıntıları
Ürün tip tanımı | MV8H 330-11Y-A-1792-3
Ürün numarası (sipariş numarası) | 131096208
EAN (European Article Number) | 8905236106705
eCl@ss number, version 12.0 | 27-27-06-01
eCl@ss number, version 11.0 | 27-27-06-01
eCl@ass Numara, Sürümü 9.0 | 27-27-06-01
ETIM number, version 7.0 | EC000030
ETIM number, version 6.0 | EC000030
Onaylar
Verileri | cULus CCC
Genel veriler
Normlar, talimatlar | EN IEC 60947-5-1
Etkili kural | mekanik
Slide form | Castor
Gövdelerin malzemesi | Hafif alaşım kokil döküm, boyanmış
Gövde kaplamasının malzemesi | boyanmış
Brüt ağırlık | 430 g
Güvenlik sınıflandırması - Emniyetli çıkışlar
B10D Normalde kapalı kontakt (NC) | 20.000.000 operasyon sayısı
Mekanik veriler
Devreye alma elemanı | Makara kolu
Kumanda hızı, minimum | 1 mm/min
aktüatör tork | 0,5 Nm
Mekanik veriler - Boyutlar
Veya makine çapı | 13 AWG
Mekanik veriler - Boyutlar
Sensörün boyu | 40 mm
Sensörün genişliği | 40 mm
Sensörün yüksekliği | 129,5 mm
Genişlik castor | 8,5 mm
Castor çapı | 20 mm
Ortam koşulları
Koruma sınıfı | IP65
şoka karşı direnç | 50 g / 6 ms
Ortam koşulları
Nominal izolasyon gerilimi | 250 VAC
Nominal darbeye dayanma gerilimi | 4 kV
Elektriksel veriler
Termal test akımı | 6 A
Kullanım kategorisi AC-15 | 230 VAC
Kullanım kategorisi AC-15 | 2,5 A
Geri gelme süresi, maximum | 1,5 ms
Malzeme, kontaklar, elektrikli | AgCdO, kendi kendini temizler, pozitif hareket
Schmersal Turkey Otomasyon Ürünleri ve Hizmetleri Ltd. Şti., Atatürk Mah. Ataşehir Bulvarı No:5, 34758 Ataşehir
Veriler ve ayrıntılar dikkatli bir şekilde kontrol edilmişlerdir. Görüntüler orijinalden farklı olabilir. Daha fazla teknik veri kılavuzda bulunabilir. Teknik değişiklikler ve hatalar olabilir.
Udarbejdet d. 18.10.2024 23:02