## Worksheet
TS 256-20ZH
| EN 50047' e uygun kapağa montaj Termoplastik muhafaza Çift izolasyonlu 58 mm x 50,5 mm x 31 mm | Yağ ve petrol ispirtosuna karşı direnci iyi Geniş kapsamlı alternatif aktüatör ler aktüatör uçları 4 x 90° açı ile tekrar konumlandırılabilir
Sipariş ayrıntıları
Ürün tip tanımı | TS 256-20ZH
Ürün numarası (sipariş numarası) | 151145286
eCl@ass Numara, Sürümü 12.0 | 27-27-06-01
eCl@ass Numara, Sürümü 11.0 | 27-27-06-01
eCl@ass Numara, Sürümü 9.0 | 27-27-06-01
ETIM numarası, sürüm 7.0 | EC000030
ETIM numarası, sürüm 6.0 | EC000030
Onaylar
Verileri | cULus CCC
Genel veriler
Normlar, talimatlar | BG-GS-ET-15 EN ISO 13849-1 EN IEC 60947-5-1
Gövdenin konstrüksiyon şekli | Norm yapı tasarımı
Aktüatör tipi e göre EN 50047 | B
Gövdelerin malzemesi | Plastik, cam elyaf takviyeli
Brüt ağırlık | 64 g
Güvenlik sınıflandırması
Standartlar | EN ISO 13849-1
Görev süresi | 20 Yıl(lar)
Mekanik veriler
Devreye alma elemanı | Piston
Mekanik ömür, minimum | 20.000.000 operasyon sayısı
Güç, devreye alma gücü, minimum {N} | 9 N
Güç, zorunlu açılma gücü, minimum {N} | 19 N
Kumanda hızı, maximum | 1 m/s
Mekanik veriler - Boyutlar
kesme | Vida bağlantısı M20 x 1.5
Kablo kesiti, minimum | 0,75 mm²
Kablo kesiti, maximum | 2,5 mm²
not | Kablo kısmı hakkındaki bütün göstergeler iletken yüksüklerini dahil ediyor.
Mekanik veriler - Boyutlar
Sensörün boyu | 31 mm
Sensörün genişliği | 58 mm
Sensörün yüksekliği | 62,5 mm
Ortam koşulları
Nominal darbeye dayanma gerilimi Uimp | 6 kV
Elektriksel veriler
Termal test akımı | 10 A
Talep edilen nominal kısa devre akımı | 1.000 A
Kullanım kategorisi AC-15 | 4 A
Kullanım kategorisi DC-13 | 24 VDC
Kullanım kategorisi DC-13 | 1 A
Maksimum anahtarlama frekansı | 5.000 /h
Malzeme, kontaklar, elektrikli | AgCdO, kendi kendini temizler, pozitif hareket
Schmersal Turkey Otomasyon Ürünleri ve Hizmetleri Ltd. Şti., Atatürk Mah. Ataşehir Bulvarı No:5, 34758 Ataşehir
Veriler ve ayrıntılar dikkatli bir şekilde kontrol edilmişlerdir. Görüntüler orijinalden farklı olabilir. Daha fazla teknik veri kılavuzda bulunabilir. Teknik değişiklikler ve hatalar olabilir.
Udarbejdet d. 1.07.2025 01:22