## Worksheet
EDTRRT
Basmalı buton çekmeli
Sipariş ayrıntıları
Note (Delivery capacity) | Elde mevcut değil!
Ürün tip tanımı | EDTRRT
Ürün numarası (sipariş numarası) | 101006359
EAN (European Article Number) | 4030661464886
eCl@ss number, version 12.0 | 27-37-12-10
eCl@ss number, version 11.0 | 27-37-12-10
eCl@ass Numara, Sürümü 9.0 | 27-37-12-10
ETIM number, version 7.0 | EC000221
ETIM number, version 6.0 | EC000221
Not (Sipariş ayrıntıları) | Not: Sadece kontakt elemanı EF102 ile birlikte kullanılır.
Onaylar
Verileri | cULus
Genel veriler
Normlar, talimatlar | EN IEC 60947-5-1 EN IEC 60947-1
Tasarım | Pushbutton
Design | Yuvarlak Tactile
Yerleştirme koşulları (mekanik) | gelişigüzel
Sealing type | Membranlar Dudaklı contalar Kalıplı contalar
Malzeme, operatörler | Aluminyum
Üst taraf malzemesi | Plastik
Ön halka malzemesi | Aluminyum - anotlu
Renk operatörler | kırmızı
Ön halkanın rengi | AgCdO, kendi kendini temizler, pozitif hareket
Brüt ağırlık | 40 g
Genel veriler - Özellikler
Montaj flanşı | Evet
Mandallama | Evet
Tamamen yalıtılmış | Evet
Number of contact elements, maximum | 3
Mekanik veriler
Kilit açma | Açma butonuna basma
Mekanik ömür, minimum | 10.000.000 operasyon sayısı
Mechanical life, Command devices | 1.000.000 operasyon sayısı
Kumanda stroku | 4 mm
Hareket ettirici kuvvet, yaklaşık | 1,5 N
Montaj | Montaj flanşı EFM
Vidanın sıkma torku | 0,6 Nm
Typical actuating force of the push button | 1,5 N
Actuating stroke, minimum | 4 mm
Actuating stroke, maximum | 5 mm
Mekanik veriler - Boyutlar
Mounting height | 14 mm
Note (Mounting height) | Height in front of the front panel.
Uzunluk x genişlik x yükseklik | Montaj deliği Ø: 22 mm
Halatın toplam | 29,5 mm
Dokunmatik yüzeyin çapı | 23 mm
Ön halkanın çapı | 29,5 mm
Mounting diameter | 22,3 mm
Ön plaka kalınlığı, minimum | 1 mm
Ön plaka kalınlığı, maksimum | 6 mm
Aralama | 40 x 50 mm
Ortam koşulları
Koruma sınıfı | IP65
şoka karşı direnç | 30 g / 18 ms
karşı son derece dirençli | 20 g / 10 ... 150 Hz
Elektriksel veriler
Anahtarlama frekansı | 1.000 /h
Schmersal Turkey Otomasyon Ürünleri ve Hizmetleri Ltd. Şti., Atatürk Mah. Ataşehir Bulvarı No:5, 34758 Ataşehir
Veriler ve ayrıntılar dikkatli bir şekilde kontrol edilmişlerdir. Görüntüler orijinalden farklı olabilir. Daha fazla teknik veri kılavuzda bulunabilir. Teknik değişiklikler ve hatalar olabilir.
Udarbejdet d. 19.03.2025 22:03