## Worksheet
NK-T-22-2ST8-2
Yay geri dönüşlü joystick switchleri Montaj deliği Ø 22.3 mm Montaj Tırtıllı somun Gıda işleme endüstrisine uygun
Sipariş ayrıntıları
Ürün tip tanımı | NK-T-22-2ST8-2
Ürün numarası (sipariş numarası) | 103012434
EAN (European Article Number) | 4030661490298
eCl@ss number, version 12.0 | 27-37-14-04
eCl@ss number, version 11.0 | 27-37-14-04
eCl@ass Numara, Sürümü 9.0 | 27-37-14-04
ETIM number, version 7.0 | EC000632
ETIM number, version 6.0 | EC000632
Onaylar
Verileri | BG cULus
Genel veriler
Normlar, talimatlar | EN IEC 60947-5-1 EN IEC 60947-1
Yerleştirme koşulları (mekanik) | gelişigüzel
Malzeme, operatörler | Plastik
Ön halka malzemesi | Plastik
Körüklerin malzemesi | Silikon
Sızdırmaz körüklerin malzeme kalınlığı | 1,5 mm
Ön halkanın rengi | Siyah
Körük rengi | Mavi
Brüt ağırlık | 162 g
Genel veriler - Özellikler
Sıfır konumuna geri çekme | Evet
Sızdırmazlık elemanı, ayrıca | Evet
Dış kullanımlar | Evet
Derinlik yoklaması olanaklı | Evet
Yön sayısı | 2
Dokunma konumunun sayısı | 2
Note (Touch positions) | Konum A,B
Mekanik bağlantıların sayısı | 2
Mekanik veriler
Mekanik ömür, minimum | 1.000.000 operasyon sayısı
Mechanical life, Touch position (for each position) | 500.000 operasyon sayısı
anahtarlama açısı | 20 °
Hareket ettirici kuvvet, yaklaşık | 11 N
Montaj | Merkezi somun SW41
Mekanik veriler - Boyutlar
Konektör, konektör | Konektör M12, 8-kutup
Mekanik veriler - Boyutlar
Montaj derinliği | 30 mm
Note (Mounting depth) | Artı konnektör
Aktüatörün uzunluğu | 85 mm
Mounting diameter | 22,3 mm
Ön plaka kalınlığı, minimum | 1,5 mm
Ön plaka kalınlığı, maksimum | 6 mm
IEC/EN 60947-1 uyarınca montaj için çap | 22.3 + 0.4 mm
Aralama | 90 x 90 mm
Ortam koşulları
Kontak elemanının koruma türü | IP67
Ön plakanın koruma türü | IP67 IP69
Ambient temperature | -40 ... +80 °C
şoka karşı direnç | 30 g / 11 ms
Ortam koşulları
Nominal izolasyon gerilimi | 30 V
Nominal darbeye dayanma gerilimi | 0,5 kV
Kirlilik derecesi e göre VDE 0100 | 2
Elektriksel veriler
Çalışma akımı | 300 mA
Kullanım kategorisi DC-12 | 30 VDC
Kullanım kategorisi DC-12 | 0,3 A
Anahtarlama kapasitesi, maximum | 7,2 W
Anahtarlama prensibi | Reed kontaktlar, kontaktsız algılama prensibi
Anahtarlama frekansı | 1.200 /h
Schmersal Turkey Otomasyon Ürünleri ve Hizmetleri Ltd. Şti., Atatürk Mah. Ataşehir Bulvarı No:5, 34758 Ataşehir
Veriler ve ayrıntılar dikkatli bir şekilde kontrol edilmişlerdir. Görüntüler orijinalden farklı olabilir. Daha fazla teknik veri kılavuzda bulunabilir. Teknik değişiklikler ve hatalar olabilir.
Udarbejdet d. 26.06.2024 03:11