## Worksheet
BNS-B20-02ZG-H-LST 2,0M
| Termoplastik muhafaza Kontaktsız emniyet anahtarı Kapı aralığında çıkıntı yapmıyor 119,5 mm x 140 mm x 43,3 mm Kapı kolu ve emniyet anahtarının yerini alır, ek kapı fitingslerine gerek yoktur. Çağdaş ve simetrik tasarım | Integral kodlanmış emniyet sensöründen dolayı kurcalanamıyor Ergonomik çalışma Menteşeli ve kızaklı koruyucu kapılar için uygun Çıkıntılı aktüatör yok Kolay monte edilir ile 4 Vidalar
Sipariş ayrıntıları
Ürün tip tanımı | BNS-B20-02ZG-H-LST 2,0M
Ürün numarası (sipariş numarası) | 101191703
EAN (European Article Number) | 4030661351889
eCl@ss number, version 12.0 | 27-27-44-01
eCl@ss number, version 11.0 | 27-27-24-02
eCl@ass Numara, Sürümü 9.0 | 27-27-24-02
ETIM number, version 7.0 | EC002544
ETIM number, version 6.0 | EC002544
Onaylar
Verileri | cULus
Genel veriler
Normlar, talimatlar | BG-GS-ET-14 EN IEC 60947-5-3
Coding level according to EN ISO 14119 | düşük
Etkili kural | Manyetik tahrik
Yerleştirme koşulları (mekanik) | aynı seviyeye yakın
Gövdelerin malzemesi | Plastik, fiber cam takviyeli termoplastik
Brüt ağırlık | 188 g
Genel veriler - Özellikler
Kodlama | Evet
Entegre gösterge, genel | Evet
Açıcıların sayısı | 2
Emniyet kontaktlarının sayısı | 2
Hat tellerinin sayısı | 4
Güvenlik sınıflandırması
Normlar, talimatlar | EN ISO 13849-1
Mission time | 20 Yıl(lar)
Güvenlik sınıflandırması - Emniyetli çıkışlar
B10D değeri, açıcı/kapatıcı (NC/NO) | 25.000.000 operasyon sayısı
Mekanik veriler
Devreye alma elemanı | Mıknatıs
Mandallama kuvveti | 100 N
Door weight, Sliding guard, maximal | 3 kg
Door weight, Hinged guard, maximal | 5 kg
Mechanical data - Switching distances according EN IEC 60947-5-3
Temin edilmiş anahtar mesafesi &quot;ON&quot; | 0 mm
Temin edilmiş anahtar mesafesi &quot;OFF&quot; | 22 mm
Mekanik veriler - Boyutlar
Uzunluk veya makine | 2 m
Konektör, konektör | M12 fişli bağlantı hattı, düz, 4 kutuplu
Hat/tel çapraz kesiti | 0,25 mm2
Kablo örtüsünün malzemesi | PVC
Mekanik veriler - Boyutlar
Sensörün boyu | 43,3 mm
Sensörün genişliği | 119,5 mm
Sensörün yüksekliği | 140 mm
Ortam koşulları
Koruma sınıfı | IP67
Ambient temperature | -25 ... +70 °C
Storage and transport temperature | -25 ... +70 °C
Titreşime karşı direnç EN 60068-2-6 göre | 10 … 55 Hz, Genlik 1 mm
şoka karşı direnç | 30 g / 11 ms
Elektriksel veriler
Anahtarlama gerilimi, maximum | 24 VDC
Anahtarlama akımı, maximum | 0,01 A
Anahtarlama kapasitesi, maximum | 0,24 W
Anahtarlama frekansı, maximum | 5 Hz
Durum göstergesi
Note (Integral System Diagnostics, status ) | Koruma kapalı olduğu zaman LED yanar
Teslimat kapsamı
teslimatta dahildir | Actuator must be ordered separately.
Aksesuarlar
Tavsiye (aktüatör) | BNS-B20-B01
Recommended safety switchgear | SRB-E-301ST SRB-E-201LC
Note
Note (General) | Contact symbols shown for the closed condition of the guard device. The contact configuration for versions with or without LED is identical. Inductive loads (e.g. contactors, relays, etc.) are to be suppressed by means of a suitable circuit.
Notlar - Devre örneği
Note (Wiring diagram) | Contact S21-S22 must be integrated in the safety circuit.
Schmersal Turkey Otomasyon Ürünleri ve Hizmetleri Ltd. Şti., Atatürk Mah. Ataşehir Bulvarı No:5, 34758 Ataşehir
Veriler ve ayrıntılar dikkatli bir şekilde kontrol edilmişlerdir. Görüntüler orijinalden farklı olabilir. Daha fazla teknik veri kılavuzda bulunabilir. Teknik değişiklikler ve hatalar olabilir.
Udarbejdet d. 15.10.2024 11:37