## Worksheet
AZM 161SK-12/12RIED-024-B6R
| 1 Kablo girişi M 20 x 1.5 Vida bağlantısı Manuel bırakma, kapak tarafı Acil çıkış, arka taraf sağ taraf modeli Kompakt tasarım Aktüatörün düzlemi doğrultusunda veya düzlemine 90° açıda çok küçük aktüatör yarı çapları için | Hatalı kilitlemeye karşı korumalı kilitleme Tek olarak kodlama ISO 14119 uyarınca kodlama kademesi YÜKSEK Çift izolasyonlu Etkili tutma kuvveti Uzun ömür 130 mm x 90 mm x 30 mm
Sipariş ayrıntıları
Ürün tip tanımı | AZM 161SK-12/12RIED-024-B6R
Ürün numarası (sipariş numarası) | 103037224
EAN (European Article Number) | 4030661542249
eCl@ass Numara, Sürümü 12.0 | 27-27-26-03
eCl@ass Numara, Sürümü 11.0 | 27-27-26-03
eCl@ass Numara, Sürümü 9.0 | 27-27-26-03
ETIM numarası, sürüm 7.0 | EC002593
ETIM numarası, sürüm 6.0 | EC002593
Onaylar
Verileri | IFA cULus CCC
Genel veriler
Normlar, talimatlar | EN ISO 13849-1 EN ISO 14119 EN IEC 60947-5-1
genel bilgiler | Tek olarak kodlama
ISO 14119 uyarınca kodlama kademesi | Yüksek
Etkili kural | elektromekanik
Gövdelerin malzemesi | Plastik, fiber cam takviyeli termoplastik kendiliğinden söner
Malzeme, aktüatör | Paslanmaz çelik
Brüt ağırlık | 500 g
Genel veriler - Özellikler
Acil çıkış | Evet
Manuel bırakma | Evet
Kumanda yönü sayısı | 3
Yardımcı kontaktların sayısı | 2
Emniyet kontaktlarının sayısı | 4
Güvenlik sınıflandırması
Standartlar | EN ISO 13849-1
Performans seviyesi, en fazla | c
Kontrol kategorisi | 1
B10D Normalde kapalı kontakt (NC) | 2.000.000 operasyon sayısı
not | Electrical life on request.
B10D Normalde açık kontakt (NO) | 1.000.000 operasyon sayısı
not | at 10% Ie and ohmic load
Görev süresi | 20 Yıl(lar)
Güvenlik sınıflandırması - Hata harici tutma
Lütfen unutmayın: | Can be used when fault exclusion for dangerous damage to the 1-channel mechanism is permissible and sufficient protection against manipulation is guaranteed.
Performans seviyesi, en fazla | d
Kontrol kategorisi | 3
not | for 2-channel use and with suitable logic unit.
Görev süresi | 20 Yıl(lar)
Güvenlik sınıflandırması - Kilitleme fonksiyonu
Performans seviyesi, en fazla | e
Not (Performans Seviyesi) | Information for the safety classification of the guard locking function is documented in the &quot;Operating instructions&quot; or in the &quot;Operation and mounting&quot; instructions.
Mekanik veriler
Aktüatör yarı çapı, minimum | 95 mm
Mekanik ömür, minimum | 1.000.000 operasyon sayısı
Uyarı yönündeki uyarı boşluğu | 5,5 mm
Kapatma kuvveti FZh EN ISO14119 göre | 2.000 N
Kapatma kuvveti Fmax, maximum | 2.600 N
Mandallama kuvveti | 30 N
pozitif fren hareketi | 10 mm
NC kontağı başına pozitif açma kuvveti, minimum | 10 N
Güç, zorunlu açılma gücü, minimum {N} | 20 N
Kumanda hızı, maximum | 2 m/s
Montaj | Vidalar
Sabitleme vidalarının tasarımı | 3x M6
Gövde kapağı için sabitleme vidalarının sıkma torku | 0,6 Nm
not | The tightening sequence of the cover screws must be observed. This can be found in the attached drawing in the “Pictures” tab.
Mekanik veriler - Boyutlar
Kablo girişi | 4 x M16 x 1,5
kesme | Vida terminalleri
Kablo kesiti, minimum | 0,25 mm²
Kablo kesiti, maximum | 1,5 mm²
not | Kablo kısmı hakkındaki bütün göstergeler iletken yüksüklerini dahil ediyor.
İzin verilen kablo tipi | solid single-wire solid multi-wire flexible
Mekanik veriler - Boyutlar
Sensörün boyu | 30 mm
Sensörün genişliği | 130 mm
Sensörün yüksekliği | 90 mm
Ortam koşulları
Koruma sınıfı | IP67
Ortam sıcaklığı | -30 ... +60 °C
Depolama ve taşıma sıcaklığı | -25 ... +85 °C
Not (göreli nem) | yoğuşmaz buzlanmaz
Koruma oranı | II
Deniz seviyesinden izin verilen kurulum yüksekliği, maksimum | 2.000 m
Ortam koşulları
Nominal izolasyon gerilimi Ui | 250 VAC
Nominal darbeye dayanma gerilimi Uimp | 4 kV
Elektriksel veriler
Termal test akımı | 6 A
Nominal kontrol gerilimi | 24 VAC/DC
Talep edilen nominal kısa devre akımı | 1.000 A
Elektriksel güç sarfiyatı, maksimum | 10 W
Anahtarlama elemanı | Normalde açık kontakt (NO), Normalde kapalı kontakt (NC)
Anahtarlama prensibi | slow action, positive break NC contact
Maksimum anahtarlama frekansı | 1.000 /h
Malzeme, kontaklar, elektrikli | AgCdO, kendi kendini temizler, pozitif hareket
Elektriksel veriler - Bobin kontrollu IN
Görev döngüsü solenoidi | 100 %
Test darbesi süresi, maksimum | 5 ms
Test darbesi aralığı, minimum | 50 ms
Elektriksel veriler - Emniyet kontağı
Gerilim, kullanım kategorisi AC-15 | 230 VAC
Akım, kullanım kategorisi AC-15 | 4 A
Gerilim, kullanım kategorisi DC-13 | 24 VDC
Akım, kullanım kategorisi DC-13 | 2,5 A
Elektriksel veriler - Yardımcı kontak
Gerilim, kullanım kategorisi AC-15 | 230 VAC
Akım, kullanım kategorisi AC-15 | 4 A
Gerilim, kullanım kategorisi DC-13 | 24 VDC
Akım, kullanım kategorisi DC-13 | 2,5 A
Muhtelif veriler
Bilgi (uygulama kullanımları) | sürgülü emniyetli koruma kapısı kaldırılabilir koruma menteşeli emniyetli koruma
Teslimat kapsamı
teslimatta dahildir | Yedek parça olarak mevcut değildir Slot sızdırmazlık tapaları The actuator is included in the scope of delivery
Note
Not (genel) | The axis of the hinge must be 11 mm above and in a parallel plane to the top surface of the safety switch. Actuating radius adjustable to minimum 95 mm, using a hexagonal key wrench AF 2.5 mm (a) Aktüatör ayrı bir parça olarak mevcut değildir.
Note (Manual release) | Top-side (ordering suffix -ED) or rear-side (ordering suffix -EU) mounting possible
Schmersal Turkey Otomasyon Ürünleri ve Hizmetleri Ltd. Şti., Atatürk Mah. Ataşehir Bulvarı No:5, 34758 Ataşehir
Veriler ve ayrıntılar dikkatli bir şekilde kontrol edilmişlerdir. Görüntüler orijinalden farklı olabilir. Daha fazla teknik veri kılavuzda bulunabilir. Teknik değişiklikler ve hatalar olabilir.
Udarbejdet d. 27.06.2025 06:34