## Worksheet
AZM 170SK-11/11ZRI-B1-2197 24VAC/DC
| Çift izolasyonlu Tek olarak kodlama ISO 14119 uyarınca kodlama kademesi YÜKSEK 90 mm x 84 mm x 30 mm Kompakt tasarım | Hatalı kilitlemeye karşı korumalı kilitleme Uzun ömür Etkili tutma kuvveti Özellikle sürmeli kapılar için uygun
Sipariş ayrıntıları
Ürün tip tanımı | AZM 170SK-11/11ZRI-B1-2197 24VAC/DC
Ürün numarası (sipariş numarası) | 103001571
EAN (European Article Number) | 4030661422947
eCl@ss number, version 12.0 | 27-27-26-03
eCl@ss number, version 11.0 | 27-27-26-03
eCl@ass Numara, Sürümü 9.0 | 27-27-26-03
ETIM number, version 7.0 | EC002593
ETIM number, version 6.0 | EC002593
Onaylar
Verileri | IFA cULus CCC
Genel veriler
Normlar, talimatlar | BG-GS-ET-19 EN ISO 13849-1 EN ISO 14119 EN IEC 60947-5-1
genel bilgiler | Tek olarak kodlama
Coding level according to EN ISO 14119 | Yüksek
Etkili kural | elektromekanik
Gövdelerin malzemesi | Plastik, fiber cam takviyeli termoplastik kendiliğinden söner
Malzeme, aktüatör | Paslanmaz çelik
Brüt ağırlık | 369 g
Genel veriler - Özellikler
Kilidi açma kuvveti | Evet
Manuel bırakma | Evet
Kumanda yönü sayısı | 2
Yardımcı kontaktların sayısı | 2
Emniyet kontaktlarının sayısı | 2
Güvenlik sınıflandırması
Normlar, talimatlar | EN ISO 13849-1
Performance Level, up to | c
Kontrol kategorisi EN ISO 13849 e göre | 1
B10D Normally-closed contact (NC) | 2.000.000 operasyon sayısı
Mission time | 20 Yıl(lar)
Güvenlik sınıflandırması - Hata harici tutma
Please note: | Can be used when fault exclusion for dangerous damage to the 1-channel mechanism is permissible and sufficient protection against manipulation is guaranteed.
Performance Level, up to | d
Category | 3
Note | for 2-channel use and with suitable logic unit.
Mission time | 20 Yıl(lar)
Mekanik veriler
Aktüatör yarı çapı, minimum | 140 mm
Mekanik ömür, minimum | 1.000.000 operasyon sayısı
Güç, EN ISO 14119 uyarınca kapatma kuvveti | 1.000 N
Güç, kapatma kuvveti, maksimum {N} | 1.300 N
Mandallama kuvveti | 30 N
pozitif fren hareketi | 11 mm
Positive break force per NC contact, minimum | 8,5 N
Güç, zorunlu açılma gücü, minimum {N} | 17 N
Kumanda hızı, maximum | 2 m/s
Montaj | Vidalar
Type of the fixing screws | 2x M5
Tightening torque of the fastening screws for the housing cover, minimum | 0,7 Nm
Tightening torque of the fastening screws for the housing cover, maximum | 1 Nm
Note | Torx T10
Mekanik veriler - Boyutlar
Kablo girişi | 1 x M20 x 1,5
Konektör, konektör | Vida terminalleri
Kablo kesiti, minimum | 0,25 mm²
Kablo kesiti, maximum | 1,5 mm²
Allowed type of cable | solid single-wire solid multi-wire flexible
Mekanik veriler - Boyutlar
Sensörün boyu | 30 mm
Sensörün genişliği | 108 mm
Sensörün yüksekliği | 84 mm
Ortam koşulları
Koruma sınıfı | IP67
Ambient temperature | -25 ... +60 °C
Storage and transport temperature | +25 ... +85 °C
Note (Relative humidity) | yoğuşmaz buzlanmaz
Protection class | II
Permissible installation altitude above sea level, maximum | 2.000 m
Ortam koşulları
Nominal izolasyon gerilimi | 250 VAC
Nominal darbeye dayanma gerilimi | 4 kV
Overvoltage category | III
Kirlilik derecesi e göre IEC/EN 60664-1 | 3
Elektriksel veriler
Termal test akımı | 6 A
Rated control voltage | 24 VAC/DC
N 60947-5-1 uyarınca koşullu nominal kısa devre akımı | 1.000 A
Elektriksel güç sarfiyatı, maksimum | 12 W
Anahtarlama elemanı | Magnet: 1 Schließer (NO), 1 Öffner (NC) / Betätiger 1 Schließer (NO), 1 Öffner (NC)
Note (Switching element) | Change-over contact with double break, type Zb or 2 NC or 3 NC or 4 NC contacts, with galvanically separated contact bridges Change-over contact with double break, type Zb or 2 NC contacts, with galvanically separated contact bridges
Anahtarlama prensibi | slow action, positive break NC contact
Anahtarlama frekansı | 1.000 /h
Malzeme, kontaklar, elektrikli | AgCdO, kendi kendini temizler, pozitif hareket
Elektriksel veriler - Bobin kontrollu IN
Magnet switch-on time | 100 %
Test pulse duration, maximum | 5 ms
Test pulse interval, minimum | 50 ms
Elektriksel veriler - Emniyet kontağı
Voltage, Utilisation category AC-15 | 230 VAC
Current, Utilisation category AC-15 | 4 A
Voltage, Utilisation category DC-13 | 24 VDC
Current, Utilisation category DC-13 | 4 A
Elektriksel veriler - Yardımcı kontak
Voltage, Utilisation category AC-15 | 230 VAC
Current, Utilisation category AC-15 | 4 A
Voltage, Utilisation category DC-13 | 24 VDC
Current, Utilisation category DC-13 | 4 A
Muhtelif veriler
Bilgi (uygulama kullanımları) | sürgülü emniyetli koruma kapısı kaldırılabilir koruma menteşeli emniyetli koruma
Teslimat kapsamı
teslimatta dahildir | Yedek parça olarak mevcut değildir Slot sızdırmazlık tapaları The actuator is included in the scope of delivery
Note
Note (General) | Aktüatör ayrı bir parça olarak mevcut değildir.
Note (Manual release) | sağ taban Yan yüzeyde ek manuel açma For manual release using triangular key M3 (included in delivery)
Schmersal Turkey Otomasyon Ürünleri ve Hizmetleri Ltd. Şti., Atatürk Mah. Ataşehir Bulvarı No:5, 34758 Ataşehir
Veriler ve ayrıntılar dikkatli bir şekilde kontrol edilmişlerdir. Görüntüler orijinalden farklı olabilir. Daha fazla teknik veri kılavuzda bulunabilir. Teknik değişiklikler ve hatalar olabilir.
Udarbejdet d. 18.01.2025 14:48