## Worksheet
EX-AZM300Z-I2-ST-1P2P-CR-3GD
| ATEX Bölge 2 ve 22 için patlama koruması RFID teknolojisi aracılığıyla ihtiyaca uygun manipülasyon koruması Termoplastik muhafaza Profil sistemlerine montajı için uygun | Menteşeli ve kızaklı koruyucu kapılar için uygun Seri bağlantı Manuel bırakma
Sipariş ayrıntıları
Ürün tip tanımı | EX-AZM300Z-I2-ST-1P2P-CR-3GD
Ürün numarası (sipariş numarası) | 103039219
EAN (European Article Number) | 4030661548005
eCl@ss number, version 12.0 | 27-27-26-03
eCl@ss number, version 11.0 | 27-27-26-03
eCl@ass Numara, Sürümü 9.0 | 27-27-26-03
ETIM number, version 7.0 | EC002593
ETIM number, version 6.0 | EC002593
Onaylar
Verileri | FCC IC
Patlamaya karşı koruma
Patlama koruması: talimatlar | EN IEC 60079-0 EN 60079-7 EN 60079-31
Patlama koruması bölgeleri | 2 22
Patlama koruması kategorisi | 3G 3D
Patlama koruması işareti | EX II 3G Ex ec IIB T5 Gc Ex tc IIIB T95°C Dc X
Genel veriler
Normlar, talimatlar | EN ISO 13849-1 EN ISO 14119 EN IEC 60947-5-3 EN IEC 61508
genel bilgiler | Tek olarak kodlama, etkinleştirilmiş tekrarlanan öğreti
Coding level according to EN ISO 14119 | Yüksek
Etkili kural | RFID
Frequency band RFID | 125 kHz
Transmitter output RFID, maximum | -6 dB/m
Gövdelerin malzemesi | Plastik, fiber cam takviyeli termoplastik kendiliğinden söner
Risk süresi, maximum | 200 ms
Aktüatörün reaksiyon süresi, maksimum | 100 ms
Girişlerin reaksiyon süresi, maksimum | 1,5 ms
Brüt ağırlık | 1.116 g
Genel veriler - Özellikler
Kilidi açma kuvveti | Evet
Korum akapısı kilitleme denetlenmiş | Evet
Mandallama | Evet
Manuel bırakma | Evet
Kısa devre algılaması | Evet
Kısa devre tanımı | Evet
Seri bağlantı | Evet
Güvenlik fonksiyonları | Evet
Entegre gösterge, durum | Evet
Kumanda yönü sayısı | 1
Güvenli dijital çıkış sayısı | 2
Güvenlik sınıflandırması
Normlar, talimatlar | EN ISO 13849-1 EN IEC 61508
Güvenlik sınıflandırması - Kapalı tutma fonksiyonu
Performance Level, up to | e
Kontrol kategorisi | 4
PFH değeri | 5,20 x 10⁻¹⁰ /h
PFD değeri | 4,50 x 10⁻⁵
Safety Integrity Level (SIL), suitable for applications in | 3
Mission time | 20 Yıl(lar)
Güvenlik sınıflandırması - Kilitleme fonksiyonu
Performance Level, up to | d
Kontrol kategorisi | 2
PFH değeri | 2,00 x 10⁻⁹ /h
PFD değeri | 1,80 x 10⁻⁴
Safety Integrity Level (SIL), suitable for applications in | 2
Mission time | 20 Yıl(lar)
Mekanik veriler
Mekanik ömür, minimum | 1.000.000 operasyon sayısı
Note (Mechanical life) | Kapı dayanağı olarak kullanım durumunda > 5 kg kapı kütlelerinde 50.000 devre aralığı;Devreye alma hızı ≤ 0,5 d/sn
Angular misalignment between solenoid interlock and actuator, maximum | 2 °
Energy impact (protective case), maximum | 7 J
Note (Energy impact) | with stainless steel CL/CR protective enclosure
Güç, EN ISO 14119 uyarınca kapatma kuvveti | 1.150 N
Güç, kapatma kuvveti, maksimum {N} | 1.500 N
Latching force, adjustable, position 1 | 25 N
Latching force, adjustable, position 2 | 50 N
Type of the fixing screws | 2x M6
Note (Type of the fixing screws) | Property class min. 8.8
Tightening torque of the fixing screws, maximum | 8 Nm
Tespit cıvataları malzemesi | Aparatın malzemesi
Mechanical data - Switching distances according EN IEC 60947-5-3
Switch distance, typical | 2 mm
Temin edilmiş anahtar mesafesi &quot;ON&quot; | 1 mm
Temin edilmiş anahtar mesafesi &quot;OFF&quot; | 20 mm
Mekanik veriler - Boyutlar
Length of sensor chain, maximum | 200 m
Note (length of the sensor chain) | Cable length and cross-section change the voltage drop dependiing on the output current
Note (series-wiring) | Unlimited number of devices, oberserve external line fusing, max. 31 devices in case of serial diagnostic SD
Konektör, konektör | Konektör M12, 8-kutup, A-kodlanmış
Mekanik veriler - Boyutlar
Sensörün boyu | 178 mm
Sensörün genişliği | 93 mm
Sensörün yüksekliği | 40,3 mm
Ortam koşulları
Koruma sınıfı | IP66 IP67 IP69
Ambient temperature | +0 ... +50 °C
Storage and transport temperature | -10 ... +90 °C
Göreli nem, maximum | 93 %
Note (Relative humidity) | yoğuşmaz buzlanmaz
Titreşime karşı direnç EN 60068-2-6 göre | 10 … 150 Hz, Genlik 0.35 mm
şoka karşı direnç | 30 g / 11 ms
Protection class | III
Permissible installation altitude above sea level, maximum | 2.000 m
Ortam koşulları
Nominal izolasyon gerilimi | 32 VDC
Nominal darbeye dayanma gerilimi | 0,8 kV
Overvoltage category | III
Kirlilik derecesi e göre IEC/EN 60664-1 | 3
Elektriksel veriler
Operating voltage | 24 VDC -15 % / +10 %
No-load supply current I0, typical | 100 mA
Current consumption with magnet ON, average | 200 mA
Current consumption with magnet ON, peak | 350 mA / 200 ms
Rated operating voltage | 24 VDC
N 60947-5-1 uyarınca koşullu nominal kısa devre akımı | 100 A
External wire and device fuse rating | 2 A gG
Hazır olma zamanı, maximum | 5.000 ms
Anahtarlama frekansı, maximum | 0,5 Hz
Utilisation category DC-12 | 24 VDC / 0,05 A
Elektriksel nominal sigorta değeri, maximum | 2 A
Elektriksel veriler - Bobin kontrollu IN
Designation, Magnet control | IN
Mıknatıs girişlerinin anahtarlama eşikleri | -3 V … 5 V (Low) 15 V … 30 V (High)
24V&amp;apos;de mıknatıs kumandasının akım sarfiyatı | 10 mA
Magnet switch-on time | 100 %
Test pulse duration, maximum | 5 ms
Test pulse interval, minimum | 40 ms
Classification ZVEI CB24I, Sink | C0
Classification ZVEI CB24I, Source | C1 C2 C3
Electrical data - Safety digital inputs
Designation, Safety inputs | X1 and X2
Emniyetli girişlerin anahtarlama eşikleri | −3 V … 5 V (Low) 15 V … 30 V (High)
24 V&amp;apos;de emniyetli girişlerin akım sarfiyatı | 5 mA
Test pulse duration, maximum | 1 ms
Test pulse interval, minimum | 100 ms
Classification ZVEI CB24I, Sink | C1
Classification ZVEI CB24I, Source | C1 C2 C3
Electrical data - Safety digital outputs
Designation, Safety outputs | Y1 and Y2
Emniyetli çıkış | short-circuit proof, p-type
Voltage drop Ud, maximum | 2 V
Leakage current Ir, maximum | 0,5 mA
Voltage, Utilisation category DC-12 | 24 VDC
Current, Utilisation category DC-12 | 0,25 A
Voltage, Utilisation category DC-13 | 24 VDC
Current, Utilisation category DC-13 | 0,25 A
Test pulse interval, typical | 1000 ms
Test pulse duration, maximum | 0,5 ms
Classification ZVEI CB24I, Source | C2
Classification ZVEI CB24I, Sink | C1 C2
Elektriksel veriler - Diyagnostik çıkış
Designation, Diagnostic outputs | OUT
Design of control elements | short-circuit proof, p-type
Voltage drop Ud, maximum | 2 V
Voltage, Utilisation category DC-12 | 24 VDC
Current, Utilisation category DC-12 | 0,05 A
Voltage, Utilisation category DC-13 | 24 VDC
Current, Utilisation category DC-13 | 0,05 A
Durum göstergesi
Not (LED anahtarlama koşulları göstergesi) | Anahtarlama koşulu: sarı LED Hata işlevli kusur: kırmızı LED Besleme gerilimi UB: yeşil LED
Pin ataması
PIN 1 | A1 Besleme gerilimi UB
PIN 2 | X1 Emniyetli giriş 1
PIN 3 | A2 GND
PIN 4 | Y1 Emniyetli çıkış 1
PIN 5 | OUT Diyagnostik çıkış
PIN 6 | X2 Emniyetli giriş 2
PIN 7 | Y2 Emniyetli çıkış 2
PIN 8 | IN Bobin kontrollu
Teslimat kapsamı
teslimatta dahildir | Actuator must be ordered separately.
Aksesuarlar
Tavsiye (aktüatör) | EX-AZ&#x2F;AZM300-B1
Note
Note (General) | For doors that are flush with the door frame, the optional mounting plate MP-AZ/AZM300-1 can be used. For glass and Makrolon doors, the optional mounting kit MS-AZ/AZM300-B1-1 can be used. As long as the actuating unit remains inserted in the solenoid interlock, the unlocked safety guard can be relocked. In this case, the safety outputs are re-enabled, so that the safety guard must not be opened.
Schmersal Turkey Otomasyon Ürünleri ve Hizmetleri Ltd. Şti., Atatürk Mah. Ataşehir Bulvarı No:5, 34758 Ataşehir
Veriler ve ayrıntılar dikkatli bir şekilde kontrol edilmişlerdir. Görüntüler orijinalden farklı olabilir. Daha fazla teknik veri kılavuzda bulunabilir. Teknik değişiklikler ve hatalar olabilir.
Udarbejdet d. 23.07.2024 16:26