## Worksheet
AZM 170SK-02/10ZRK-1637/2197 24VAC/DC
| 1 Kablo girişi M 20 x 1.5 Yandan manuel serbest bırakma Vida bağlantısı Termoplastik muhafaza Çift izolasyonlu | Kompakt tasarım Hatalı kilitlemeye karşı korumalı kilitleme Uzun ömür Etkili tutma kuvveti
Sipariş ayrıntıları
Ürün tip tanımı | AZM 170SK-02/10ZRK-1637/2197 24VAC/DC
Ürün numarası (sipariş numarası) | 103005638
EAN (European Article Number) | 4030661434353
eCl@ss number, version 12.0 | 27-27-26-03
eCl@ss number, version 11.0 | 27-27-26-03
eCl@ass Numara, Sürümü 9.0 | 27-27-26-03
ETIM number, version 7.0 | EC002593
ETIM number, version 6.0 | EC002593
Onaylar
Verileri | IFA cULus CCC UKCA
Genel veriler
Normlar, talimatlar | EN ISO 13849-1 EN ISO 14119 EN IEC 60947-5-1
Coding level according to EN ISO 14119 | düşük
Etkili kural | elektromekanik
Gövdelerin malzemesi | Plastik, fiber cam takviyeli termoplastik kendiliğinden söner
Genel veriler - Özellikler
Kilidi açma kuvveti | Evet
Manuel bırakma | Evet
Kumanda yönü sayısı | 2
Güvenlik sınıflandırması
Normlar, talimatlar | EN ISO 13849-1
Performance Level, up to | c
Kontrol kategorisi EN ISO 13849 e göre | 1
B10D Normally-closed contact (NC) | 2.000.000 operasyon sayısı
Note | Electrical life on request.
B10D Normally-open contact (NO) | 1.000.000 operasyon sayısı
Note | at 10% Ie and ohmic load
Mission time | 20 Yıl(lar)
Güvenlik sınıflandırması - Emniyetli çıkışlar
Note (B10D Normally open contact (NO)) | 10% Ie de ohmic kontakt yükü
Güvenlik sınıflandırması - Hata harici tutma
Please note: | Can be used when fault exclusion for dangerous damage to the 1-channel mechanism is permissible and sufficient protection against manipulation is guaranteed.
Performance Level, up to | d
Category | 3
Note | for 2-channel use and with suitable logic unit.
Mission time | 20 Yıl(lar)
Mekanik veriler
Mekanik ömür, minimum | 1.000.000 operasyon sayısı
Güç, EN ISO 14119 uyarınca kapatma kuvveti | 1.000 N
Güç, kapatma kuvveti, maksimum {N} | 1.300 N
Mandallama kuvveti | 30 N
pozitif fren hareketi | 11 mm
Positive break force per NC contact, minimum | 8,5 N
Güç, zorunlu açılma gücü, minimum {N} | 17 N
Kumanda hızı, maximum | 2 m/s
Montaj | Vidalar
Type of the fixing screws | 2x M5
Tightening torque of the fastening screws for the housing cover, minimum | 0,7 Nm
Tightening torque of the fastening screws for the housing cover, maximum | 1 Nm
Note | Torx T10
Mekanik veriler - Boyutlar
Kablo girişi | 1 x M20 x 1,5
Konektör, konektör | Vida terminalleri
Kablo kesiti, minimum | 0,25 mm²
Kablo kesiti, maximum | 1,5 mm²
Note | Kablo kısmı hakkındaki bütün göstergeler iletken yüksüklerini dahil ediyor.
Allowed type of cable | solid single-wire solid multi-wire flexible
Mekanik veriler - Boyutlar
Sensörün boyu | 30 mm
Sensörün genişliği | 108 mm
Sensörün yüksekliği | 100,5 mm
Ortam koşulları
Koruma sınıfı | IP67
Ambient temperature | -25 ... +60 °C
Storage and transport temperature | -25 ... +85 °C
Note (Relative humidity) | yoğuşmaz buzlanmaz
Protection class | II
Permissible installation altitude above sea level, maximum | 2.000 m
Ortam koşulları
Nominal izolasyon gerilimi | 250 VAC
Nominal darbeye dayanma gerilimi | 4 kV
Overvoltage category | III
Kirlilik derecesi e göre IEC/EN 60664-1 | 3
Elektriksel veriler
Rated control voltage | 24 VAC/DC
N 60947-5-1 uyarınca koşullu nominal kısa devre akımı | 1.000 A
Elektriksel güç sarfiyatı, maksimum | 12 W
Anahtarlama elemanı | Magnet: 2 NC contacts / Actuator: 1 NO contact
Note (Switching element) | Change-over contact with double break, type Zb or 2 NC contacts, with galvanically separated contact bridges
Anahtarlama prensibi | slow action, positive break NC contact
Anahtarlama frekansı | 1.000 /h
Malzeme, kontaklar, elektrikli | AgSn0 + Au, kendi kendini temizler, pozitif hareket
Elektriksel veriler - Bobin kontrollu IN
Magnet switch-on time | 100 %
Test pulse duration, maximum | 5 ms
Test pulse interval, minimum | 50 ms
Elektriksel veriler - Emniyet kontağı
Voltage, Utilisation category AC-15 | 230 VAC
Voltage, Utilisation category DC-13 | 24 VDC
Current, Utilisation category DC-13 | 4 A
Elektriksel veriler - Yardımcı kontak
Voltage, Utilisation category AC-15 | 230 VAC
Voltage, Utilisation category DC-13 | 24 VDC
Current, Utilisation category DC-13 | 4 A
Muhtelif veriler
Bilgi (uygulama kullanımları) | sürgülü emniyetli koruma kapısı kaldırılabilir koruma menteşeli emniyetli koruma
Teslimat kapsamı
teslimatta dahildir | Actuator must be ordered separately. Slot sızdırmazlık tapaları
Note
Note (Manual release) | sağ taban For manual release using M5 triangular key, available as accessory Yan yüzeyde ek manuel açma For manual release using triangular key M3 (included in delivery)
Schmersal Turkey Otomasyon Ürünleri ve Hizmetleri Ltd. Şti., Atatürk Mah. Ataşehir Bulvarı No:5, 34758 Ataşehir
Veriler ve ayrıntılar dikkatli bir şekilde kontrol edilmişlerdir. Görüntüler orijinalden farklı olabilir. Daha fazla teknik veri kılavuzda bulunabilir. Teknik değişiklikler ve hatalar olabilir.
Udarbejdet d. 14.10.2024 12:06