## Worksheet
RSS16-I1-D-R-ST8H
| RFID teknolojisi ile bireysel kodlama ISO 14119 uyarınca kodlama kademesi YÜKSEK Seri bağlantı 1 x konektör fişi M12, 8-kutup çekmeli Termoplastik muhafaza | RFID teknolojisi aracılığıyla ihtiyaca uygun manipülasyon koruması 3 farklı uyarı yönleri Manyetik kilitlemeli kapı stopu Klemens bölgesi ya da fiş bağlantısı Seri bağlantı için uygundur RFID teknolojisi ile çok kez tanıtılabilir bireysel kodlama
Sipariş ayrıntıları
Ürün tip tanımı | RSS16-I1-D-R-ST8H
Ürün numarası (sipariş numarası) | 103009533
EAN (European Article Number) | 4030661462134
eCl@ass Numara, Sürümü 12.0 | 27-27-46-01
eCl@ass Numara, Sürümü 11.0 | 27-27-24-03
eCl@ass Numara, Sürümü 9.0 | 27-27-24-03
ETIM numarası, sürüm 7.0 | EC001829
ETIM numarası, sürüm 6.0 | EC001829
Onaylar
Verileri | TÜV cULus FCC IC UKCA ANATEL
Genel veriler
Normlar, talimatlar | EN IEC 60947-5-3
genel bilgiler | Tek olarak kodlama
ISO 14119 uyarınca kodlama kademesi | Yüksek
Etkili kural | RFID
Gövdenin konstrüksiyon şekli | Blok
Yerleştirme koşulları (mekanik) | bir hizada değil
Sensör topolojisi | Seri bağlantı için sensör
Gövdelerin malzemesi | Plastik, fiber cam takviyeli termoplastik kendiliğinden söner
Malzeme, etkili alan | Plastik, fiber cam takviyeli termoplastik
Reaksiyon süresi, maksimum | 100 ms
Risk süresi, maximum | 200 ms
Brüt ağırlık | 196 g
Genel veriler - Özellikler
Mandallama mıknatısı | Evet
Diyagnostik çıkış | Evet
Kısa devre algılaması | Evet
Kısa devre tanımı | Evet
Seri bağlantı | Evet
Güvenlik fonksiyonları | Evet
Kaskat edilebilir | Evet
Entegre gösterge, durum | Evet
LED sayısı | 2
Sinyalizasyon fonksiyolu yarı iletken çıktıların sayısı | 1
Güvenli dijital çıkış sayısı | 2
Güvenlik sınıflandırması
Standartlar | EN ISO 13849-1 EN IEC 61508
Performans seviyesi, en fazla | e
Kontrol kategorisi | 4
PFH değeri | 6,30 x 10⁻¹¹ /h
PFD değeri | 1,50 x 10⁻⁵
Safety Integrity Level (SIL), uygulamaları için uygun | 3
Görev süresi | 20 Yıl(lar)
Mekanik veriler
Uyarı düzlemleri | ön taraf geri baş tarafı
Malzeme, etkili alan | yan taraf ön taraf kapak tarafı
Montaj | 2 x M5. Silindirik başlı vida
Sabitleme vidalarının sıkma torku | 2 Nm
Mechanical data - Switching distances
Anahtarlama mesafesi, tipik | 15 mm
Temin edilmiş anahtar mesafesi &quot;ON&quot; Sao | 5 mm
Temin edilmiş anahtar mesafesi &quot;OFF&quot; Sar | 30 mm
Not (anahtarlama mesafesi) | All switching distances in accordance EN IEC 60947-5-3
Histeresis (anahtar mesafesi), maximum | 2 mm
Hassasiyet R' yi tekrarlayın | 0,5 mm
Mekanik veriler - Boyutlar
Not (Sensör zincirinin uzunluğu) | Cable length and cross-section change the voltage drop dependiing on the output current
Not (Seri bağlantı) | Unlimited number of devices, oberserve external line fusing, max. 31 devices in case of serial diagnostic SD
Kablo girişi | M12 (A-kodlama)
kesme | Konektör M12, 8-kutup
Kablo kesiti, minimum | 0,25 mm²
Kablo kesiti, maximum | 1,5 mm²
Mekanik veriler - Boyutlar
Sensörün boyu | 91 mm
Sensörün genişliği | 52 mm
Sensörün yüksekliği | 30 mm
Ortam koşulları
Koruma sınıfı | IP65 IP66 IP67
Ortam sıcaklığı | -28 ... +70 °C
Depolama ve taşıma sıcaklığı | -28 ... +85 °C
Göreli nem, maximum | 93 %
Not (göreli nem) | yoğuşmaz buzlanmaz
şoka karşı direnç | 30 g / 11 ms
Deniz seviyesinden izin verilen kurulum yüksekliği, maksimum | 2.000 m
Ortam koşulları
Nominal izolasyon gerilimi Ui | 32 VDC
Nominal darbeye dayanma gerilimi Uimp | 0,8 kV
Aşırı gerilim kategorisi | III
Kirlilik derecesi | 3
Elektriksel veriler
İşletim voltajı | 24 VDC -15 % / +10 %
Çalışma akımı, minimum | 0,5 mA
Yüksüz akım I0, tipik | 100 mA
Nominal çalışma gerilimi | 24 VDC
Çalışma akımı | 2.100 mA
Talep edilen nominal kısa devre akımı | 100 A
Hazır gecikme, maksimum | 2.000 ms
Anahtarlama frekansı, maximum | 1 Hz
Kullanım kategorisi DC-12 | 24 VDC / 0,05 A
Electrical data - Safety digital inputs
Emniyetli girişlerin akım sarfiyatı | 5 mA
Electrical data - Safety digital outputs
Çalışma akımı (emniyetli çıkışlar) | 1.000 mA
Çıkış akımı (güvenli çıkış), maksimum | 1 A
Anahtarlama elemanlarının tasarımı | p-type
Gerilim düşümü Ud, maksimum | 1 V
Kalıcı akım lr, maximum | 0,5 mA
Gerilim, kullanım kategorisi DC-12 | 24 VDC
Akım, kullanım kategorisi DC-12 | 1 A
Gerilim, kullanım kategorisi DC-13 | 24 VDC
Akım, kullanım kategorisi DC-13 | 1 A
Elektriksel veriler - Diyagnostik çıkış
Çalışma akımı | 50 mA
Anahtarlama elemanlarının tasarımı | p-type
Gerilim düşümü Ud, maksimum | 2 V
Gerilim, kullanım kategorisi DC-12 | 24 VDC
Akım, kullanım kategorisi DC-12 | 0,05 A
Gerilim, kullanım kategorisi DC-13 | 24 VDC
Akım, kullanım kategorisi DC-13 | 0,05 A
Elektriksel veriler - Elektromanyetik uyumluluk (EMC)
etki eden radyasyon | IEC 61000-6-4
Durum göstergesi
Not (LED anahtarlama koşulları göstergesi) | Çok renkli LED: yeşil kırmızı Sari LED: anahtarlama koşulu Yeşil LED : Besleme gerilimi kırmızı LED : hata
Teslimat kapsamı
teslimatta dahildir | Actuator must be ordered separately.
Aksesuarlar
Tavsiye (aktüatör) | RST16-1-R
Güvenlik şalt donanımı önerisi | PROTECT PSC1 SRB-E-301ST SRB-E-201LC
Schmersal Turkey Otomasyon Ürünleri ve Hizmetleri Ltd. Şti., Atatürk Mah. Ataşehir Bulvarı No:5, 34758 Ataşehir
Veriler ve ayrıntılar dikkatli bir şekilde kontrol edilmişlerdir. Görüntüler orijinalden farklı olabilir. Daha fazla teknik veri kılavuzda bulunabilir. Teknik değişiklikler ve hatalar olabilir.
Udarbejdet d. 28.06.2025 02:40