## Worksheet
CSS-Y-A-8P
Seri tanılamalı seri kablolama için aksesuarlar konektörü emniyet kanallarını çalıştırma gerilimi ile besler.
Sipariş ayrıntıları
Ürün tip tanımı | CSS-Y-A-8P
Ürün numarası (sipariş numarası) | 101209414
EAN (European Article Number) | 4030661388793
eCl@ss number, version 12.0 | 27-44-01-06
eCl@ss number, version 11.0 | 27-44-01-06
eCl@ass Numara, Sürümü 9.0 | 27-44-01-06
ETIM number, version 7.0 | EC002925
ETIM number, version 6.0 | EC002925
Genel veriler
Tasarım | Terminating plug
Konektör (elektriksel) | 1 x Konektör, 8-kutup
Brüt ağırlık | 21 g
Mekanik veriler
Sıkma torku, maximum | 1 Nm
Mechanical data - connector side A
Connector latching | Screw locking
Material of the gland | Metal, CuZn, nickel-plated
Material of the handle | Plastic, TPU
Mekanik veriler - Boyutlar
Uzunluk | 43 mm
Genişlik | 16,5 mm
Yükseklik | 16,5 mm
çapı ISO-diş | M12
Ortam koşulları
Koruma sınıfı | IP65 IP67
Ambient temperature | -25 ... +75 °C
Elektriksel veriler
Rated operating voltage | 30 VDC
Çalışma akımı | 4.000 mA
Aksesuarlar
Tavsiye (ürün kombinasyonu) | Bobin kilitlemeli ve sensörler
Schmersal Turkey Otomasyon Ürünleri ve Hizmetleri Ltd. Şti., Atatürk Mah. Ataşehir Bulvarı No:5, 34758 Ataşehir
Veriler ve ayrıntılar dikkatli bir şekilde kontrol edilmişlerdir. Görüntüler orijinalden farklı olabilir. Daha fazla teknik veri kılavuzda bulunabilir. Teknik değişiklikler ve hatalar olabilir.
Udarbejdet d. 26.03.2025 19:32