## Worksheet
MZM 100 B ST-SD2PRE-A
| Korum akapısı kilitleme denetlenmiş Konektör M23, 8+1-kutup Kilitleme kuvveti seri tanılama çıkışı Otomatik mandal Yenilemeli ve tek çalışma prensipli bobinli kilitler 40 mm x 179 mm x 40 mm | Kontaktsız elektronik, kodlu sistem Termoplastik muhafaza Sensör zincirinin max. uzunluğu 200 m 3 LED ler çalışma koşullarını gösterir Sensör teknolojisi aktüatör ve kilitleme arasında dikeyde ± 5 mm ve yatayda ± 3 mm kaymaya izin verir. akıllı tanılama seri bağlantılı kendi kendini kontrol etme
Sipariş ayrıntıları
Ürün tip tanımı | MZM 100 B ST-SD2PRE-A
Ürün numarası (sipariş numarası) | 101211155
EAN (European Article Number) | 4030661389448
eCl@ass Numara, Sürümü 12.0 | 27-27-26-03
eCl@ass Numara, Sürümü 11.0 | 27-27-26-03
eCl@ass Numara, Sürümü 9.0 | 27-27-26-03
ETIM numarası, sürüm 7.0 | EC002593
ETIM numarası, sürüm 6.0 | EC002593
Onaylar
Verileri | TÜV cULus UKCA
Genel veriler
Normlar, talimatlar | EN ISO 13849-1 EN ISO 14119 EN IEC 60947-5-3 EN IEC 61508
genel bilgiler | Evrensel Kodlama
ISO 14119 uyarınca kodlama kademesi | düşük
Etkili kural | endüktif
Gövdelerin malzemesi | Plastik, fiber cam takviyeli termoplastik kendiliğinden söner
Reaksiyon süresi, maksimum | 150 ms
Risk süresi, maximum | 150 ms
Brüt ağırlık | 155 g
Genel veriler - Özellikler
Kilitleme kuvveti | Evet
aktüatör denetlenmiş | Evet
Sıralı diyagnostik | Evet
Mandallama | Evet
Kısa devre algılaması | Evet
Kısa devre tanımı | Evet
Seri bağlantı | Evet
Güvenlik fonksiyonları | Evet
Entegre gösterge, durum | Evet
Emniyet kontaktlarının sayısı | 2
Sensörlerin seri bağlantı sayısı | 31
Güvenlik sınıflandırması
Standartlar | EN ISO 13849-1 EN IEC 61508
Güvenlik sınıflandırması - Kapalı tutma fonksiyonu
Performans seviyesi, en fazla | e
Kontrol kategorisi | 4
PFH değeri | 3,54 x 10⁻⁹ /h
Safety Integrity Level (SIL), uygulamaları için uygun | 3
Görev süresi | 20 Yıl(lar)
Mekanik veriler
Mekanik ömür, minimum | 1.000.000 operasyon sayısı
Not (mekanik ömür) | Kumanda hızı ≤ 0,5 m/s 5 kg kapı kütlelerinde devre aralığı
Kapatma kuvveti, tipik | 750 N
Kapatma kuvveti, garantili | 500 N
Güç, mandallama kuvveti, minimum {N} | 30 N
Güç, mandallama kuvveti, maksimum {N} | 100 N
Sabitleme vidalarının tasarımı | 2x M6
Sabitleme vidalarının sıkma torku | 8 Nm
Mechanical data - Switching distances
Temin edilmiş anahtar mesafesi &quot;ON&quot; Sao | 0 mm
Temin edilmiş anahtar mesafesi &quot;OFF&quot; Sar | 1 mm
Not (anahtarlama mesafesi) | All switching distances in accordance EN IEC 60947-5-3
Mekanik veriler - Boyutlar
Sensör zincirinin uzunluğu, maximum | 200 m
Not (Sensör zincirinin uzunluğu) | Cable length and cross-section change the voltage drop dependiing on the output current
Not (Seri bağlantı) | Unlimited number of devices, oberserve external line fusing, max. 31 devices in case of serial diagnostic SD
kesme | Konektör M23, 8+1-kutup
Mekanik veriler - Boyutlar
Sensörün boyu | 40 mm
Sensörün genişliği | 40 mm
Sensörün yüksekliği | 179 mm
Ortam koşulları
Koruma sınıfı | IP65 IP67
Ortam sıcaklığı | -25 ... +55 °C
Depolama ve taşıma sıcaklığı | -25 ... +70 °C
Göreli nem, minimum | 30 %
Göreli nem, maximum | 95 %
Not (göreli nem) | yoğuşmaz buzlanmaz
Titreşim direnci | 10 … 150 Hz, Genlik 0.35 mm / 5 g
şoka karşı direnç | 30 g / 11 ms
Koruma oranı | III
Deniz seviyesinden izin verilen kurulum yüksekliği, maksimum | 2.000 m
Ortam koşulları
Nominal izolasyon gerilimi Ui | 32 VDC
Nominal darbeye dayanma gerilimi Uimp | 0,8 kV
Aşırı gerilim kategorisi | III
Kirlilik derecesi | 3
Elektriksel veriler
İşletim voltajı | 24 VDC -15 % / +10 %
Yüksüz akım I0, tipik | 100 mA
Solenoid AÇIK iken akım tüketimi, ortalama değer | 350 mA
Solenoid AÇIK iken akım tüketimi, tepe değer | 550 mA / 10 ms
Nominal çalışma gerilimi | 24 VDC
Çalışma akımı | 1.100 mA
Talep edilen nominal kısa devre akımı | 100 A
Harici hat ve cihaz koruması | 2 A gG
Hazır gecikme, maksimum | 4.000 ms
Anahtarlama frekansı, maximum | 1 Hz
Elektriksel veriler - Bobin kontrollu IN
Tanımlama, solenoid kontrolü | IN
Anahtarlama eşikleri | -3 V … 5 V (Low) 15 V … 30 V (High)
Çalışma aralığı en 24 V | 10 mA
Görev döngüsü solenoidi | 100 %
Test darbesi süresi, maksimum | 5 ms
Test darbesi aralığı, minimum | 40 ms
Sınıflandırma ZVEI CB24I, lavabo | C0
Sınıflandırma ZVEI CB24I, kaynak | C1 C2 C3
Electrical data - Safety digital inputs
Tanımlama, güvenlik girdileri | X1 and X2
Anahtarlama eşikleri | −3 V … 5 V (Low) 15 V … 30 V (High)
Çalışma aralığı en 24 V | 5 mA
Test darbesi süresi, maksimum | 1 ms
Test darbesi aralığı, minimum | 100 ms
Sınıflandırma ZVEI CB24I, lavabo | C1
Sınıflandırma ZVEI CB24I, kaynak | C1 C2 C3
Electrical data - Safety digital outputs
Tanımlama, güvenlik çıktıları | Y1 and Y2
Çalışma akımı (emniyetli çıkışlar) | 250 mA
Anahtarlama elemanlarının tasarımı | short-circuit proof, p-type
Gerilim düşümü Ud, maksimum | 1 V
Kalıcı akım lr, maximum | 0,5 mA
Gerilim, kullanım kategorisi DC-13 | 24 VDC
Akım, kullanım kategorisi DC-13 | 0,25 A
Test darbesi aralığı, tipik | 1000 ms
Test darbesi süresi, maksimum | 1 ms
Sınıflandırma ZVEI CB24I, kaynak | C1
Sınıflandırma ZVEI CB24I, lavabo | C1
Elektriksel veriler - Diyagnostik çıkış
Anahtarlama elemanlarının tasarımı | short-circuit proof, p-type
Electrical data - Serial diagnostic SD
Tanımlama, Seri tanı SD | OUT
Çalışma akımı | 150 mA
Anahtarlama elemanlarının tasarımı | short-circuit proof, p-type
Hat kapasitesi | 50 nF
Durum göstergesi
Not (LED anahtarlama koşulları göstergesi) | Anahtarlama koşulu: sarı LED Hata işlevli kusur: kırmızı LED Besleme gerilimi UB: yeşil LED
Pin ataması
PIN 1 | A1 Besleme gerilimi UB
PIN 2 | X1 Emniyetli giriş 1
PIN 3 | A2 GND
PIN 4 | Y1 Emniyetli çıkış 1
PIN 5 | OUT seri tanılama çıkışı
PIN 6 | X2 Emniyetli giriş 2
PIN 7 | Y2 Emniyetli çıkış 2
PIN 8 | IN seri tanılama girişi
PIN 9 | fonksiyonsuz
Teslimat kapsamı
teslimatta dahildir | Actuator must be ordered separately.
Aksesuarlar
Tavsiye (aktüatör) | MZM 100-B1.1
Note
Not (genel) | As long as the actuating unit is applied to the solenoid interlock, the unlocked safety guard can be relocked. In this case, the safety outputs are re-enabled, so that the safety guard must not be opened.
Schmersal Turkey Otomasyon Ürünleri ve Hizmetleri Ltd. Şti., Atatürk Mah. Ataşehir Bulvarı No:5, 34758 Ataşehir
Veriler ve ayrıntılar dikkatli bir şekilde kontrol edilmişlerdir. Görüntüler orijinalden farklı olabilir. Daha fazla teknik veri kılavuzda bulunabilir. Teknik değişiklikler ve hatalar olabilir.
Udarbejdet d. 25.06.2025 20:50