## Worksheet
EX-RSS16-I2-D-R-15M-3G/D
ATEX Bölge 2 ve 22 için patlama koruması Termoplastik muhafaza RFID teknolojisi aracılığıyla ihtiyaca uygun manipülasyon koruması 3 farklı uyarı yönleri
Sipariş ayrıntıları
Ürün tip tanımı | EX-RSS16-I2-D-R-15M-3G/D
Ürün numarası (sipariş numarası) | 103041410
EAN (European Article Number) | 4030661557427
eCl@ss number, version 12.0 | 27-27-46-01
eCl@ss number, version 11.0 | 27-27-24-03
eCl@ass Numara, Sürümü 9.0 | 27-27-24-03
ETIM number, version 7.0 | EC001829
ETIM number, version 6.0 | EC001829
Onaylar
Verileri | TÜV UKCA
Patlamaya karşı koruma
Patlama koruması: talimatlar | EN IEC 60079-0 EN 60079-7 EN 60079-31
Patlama koruması kategorisi | 3G 3D
Patlama koruması işareti | EX II 3D Ex tc IIIC T90°C Dc X
Manufacturer declaration, zone | 2 22
Genel veriler
Normlar, talimatlar | EN IEC 60947-5-3
genel bilgiler | Tek olarak kodlama, etkinleştirilmiş tekrarlanan öğreti
Coding level according to EN ISO 14119 | Yüksek
Etkili kural | RFID
Gövdenin konstrüksiyon şekli | Blok
Yerleştirme koşulları (mekanik) | bir hizada değil
Sensör topolojisi | Seri bağlantı için sensör
Gövdelerin malzemesi | Plastik, fiber cam takviyeli termoplastik kendiliğinden söner
Malzeme, etkili alan | Plastik, fiber cam takviyeli termoplastik
Reaksiyon süresi, maksimum | 100 ms
Risk süresi, maximum | 200 ms
Genel veriler - Özellikler
Mandallama mıknatısı | Evet
Diyagnostik çıkış | Evet
Kısa devre algılaması | Evet
Kısa devre tanımı | Evet
Seri bağlantı | Evet
Güvenlik fonksiyonları | Evet
Kaskat edilebilir | Evet
Entegre gösterge, durum | Evet
LED sayısı | 2
Sinyalizasyon fonksiyolu yarı iletken çıktıların sayısı | 1
Güvenli dijital çıkış sayısı | 2
Güvenlik sınıflandırması
Normlar, talimatlar | EN ISO 13849-1 EN IEC 61508
Performance Level, up to | e
Kontrol kategorisi EN ISO 13849 e göre | 4
PFH değeri | 6,30 x 10⁻¹¹ /h
PFD değeri | 1,50 x 10⁻⁵
Safety Integrity Level (SIL) | 3
Mission time | 20 Yıl(lar)
Mekanik veriler
Uyarı düzlemleri | ön taraf geri baş tarafı
Malzeme, etkili alan | yan taraf ön taraf kapak tarafı
Montaj | 2 x M5. Silindirik başlı vida
Tightening torque of the fixing screws | 2 Nm
Mechanical data - Switching distances according EN IEC 60947-5-3
Switch distance, typical | 15 mm
Temin edilmiş anahtar mesafesi &quot;ON&quot; | 5 mm
Temin edilmiş anahtar mesafesi &quot;OFF&quot; | 30 mm
Histeresis (anahtar mesafesi), maximum | 2 mm
Hassasiyet R&amp;apos; yi tekrarlayın | 0,5 mm
Mekanik veriler - Boyutlar
Note (length of the sensor chain) | Cable length and cross-section change the voltage drop dependiing on the output current
Note (series-wiring) | Unlimited number of devices, oberserve external line fusing, max. 31 devices in case of serial diagnostic SD
Uzunluk veya makine | 15 m
Mekanik veriler - Boyutlar
Sensörün boyu | 91 mm
Sensörün genişliği | 52 mm
Sensörün yüksekliği | 30 mm
Ortam koşulları
Koruma sınıfı | IP65 IP67
Ambient temperature | -25 ... +60 °C
Storage and transport temperature | -25 ... +85 °C
Göreli nem, maximum | 93 %
Note (Relative humidity) | yoğuşmaz buzlanmaz
şoka karşı direnç | 30 g / 11 ms
Permissible installation altitude above sea level, maximum | 2.000 m
Ortam koşulları
Nominal izolasyon gerilimi | 32 VDC
Nominal darbeye dayanma gerilimi | 0,8 kV
Overvoltage category | III
Kirlilik derecesi e göre VDE 0100 | 3
Elektriksel veriler
Operating voltage | 24 VDC -15 % / +10 %
Çalışma akımı, minimum | 0,5 mA
No-load supply current I0, typical | 100 mA
Rated operating voltage | 24 VDC
Çalışma akımı | 2.100 mA
N 60947-5-1 uyarınca koşullu nominal kısa devre akımı | 100 A
Hazır olma zamanı, maximum | 2.000 ms
Anahtarlama frekansı, maximum | 1 Hz
Utilisation category DC-12 | 24 VDC / 0,05 A
Electrical data - Safety digital inputs
Current consumption of the safety inputs | 5 mA
Electrical data - Safety digital outputs
Çalışma akımı (emniyetli çıkışlar) | 1.000 mA
Çıkış akımı (güvenli çıkış), maksimum | 1 A
Emniyetli çıkış | p-type
Voltage drop Ud, maximum | 1 V
Leakage current Ir, maximum | 0,5 mA
Voltage, Utilisation category DC-12 | 24 VDC
Current, Utilisation category DC-12 | 1 A
Voltage, Utilisation category DC-13 | 24 VDC
Current, Utilisation category DC-13 | 0,05 A
Elektriksel veriler - Diyagnostik çıkış
Nominal çalışma akımı (teşhis çıkışı) | 50 mA
Design of control elements | p-type
Voltage drop Ud, maximum | 2 V
Voltage, Utilisation category DC-12 | 24 VDC
Current, Utilisation category DC-12 | 0,05 A
Voltage, Utilisation category DC-13 | 24 VDC
Current, Utilisation category DC-13 | 0,05 A
Elektriksel veriler - Elektromanyetik uyumluluk (EMC)
Interfering radiation | IEC 61000-6-4
Durum göstergesi
Not (LED anahtarlama koşulları göstergesi) | Çok renkli LED: yeşil kırmızı Sari LED: anahtarlama koşulu Yeşil LED : Besleme gerilimi kırmızı LED : hata
Teslimat kapsamı
teslimatta dahildir | Actuator must be ordered separately.
Aksesuarlar
Tavsiye (aktüatör) | RST16-1-R
Recommended safety switchgear | PROTECT PSC1 SRB-E-301ST SRB-E-201LC SRB200EXi SRB101EXi
Schmersal Turkey Otomasyon Ürünleri ve Hizmetleri Ltd. Şti., Atatürk Mah. Ataşehir Bulvarı No:5, 34758 Ataşehir
Veriler ve ayrıntılar dikkatli bir şekilde kontrol edilmişlerdir. Görüntüler orijinalden farklı olabilir. Daha fazla teknik veri kılavuzda bulunabilir. Teknik değişiklikler ve hatalar olabilir.
Udarbejdet d. 9.10.2024 18:25