## Worksheet
BNS 36-02Z-R 2.0M
| Termoplastik muhafaza Uzun ömür mekanik yıpranma yok 88 mm x 25 mm x 13 mm | Saklı montaj şekli olanaklıdır Çapraz eksen kaçıklığına meyilli Kirlenmeye karşı duyarsız
Sipariş ayrıntıları
Ürün tip tanımı | BNS 36-02Z-R 2.0M
Ürün numarası (sipariş numarası) | 101216295
EAN (European Article Number) | 4030661412191
eCl@ass Numara, Sürümü 12.0 | 27-27-44-01
eCl@ass Numara, Sürümü 11.0 | 27-27-24-02
eCl@ass Numara, Sürümü 9.0 | 27-27-24-02
ETIM numarası, sürüm 7.0 | EC002544
ETIM numarası, sürüm 6.0 | EC002544
Onaylar
Verileri | cULus
Genel veriler
Normlar, talimatlar | BG-GS-ET-14 EN IEC 60947-5-3
ISO 14119 uyarınca kodlama kademesi | düşük
Etkili kural | Manyetik tahrik
Yerleştirme koşulları (mekanik) | aynı seviyeye yakın
Gövdelerin malzemesi | Plastik, fiber cam takviyeli termoplastik
Brüt ağırlık | 115 g
Genel veriler - Özellikler
Kodlama | Evet
Açıcıların sayısı | 2
Emniyet kontaktlarının sayısı | 2
Güvenlik sınıflandırması
Standartlar | EN ISO 13849-1
Görev süresi | 20 Yıl(lar)
Güvenlik sınıflandırması - Emniyetli çıkışlar
B10D Normalde kapalı kontakt (NC) | 25.000.000 operasyon sayısı
Mekanik veriler
Devreye alma elemanı | Mıknatıs
Kapı menteşesi | Sağ
Hareket yönü | Etkin yüzeye önden
Mechanical data - Switching distances
Not (Anahtarlama mesafesi Sn) | Axial misalignment, a horizontal and vertical misalignment of the safety sensor and the actuator are tolerated. The possible misalignment depends on the distance of the active surfaces of the sensor and the actuator. The sensor remains active within the tolerance range.
Temin edilmiş anahtar mesafesi &quot;ON&quot; Sao | 7 mm
Temin edilmiş anahtar mesafesi &quot;OFF&quot; Sar | 17 mm
Not (anahtarlama mesafesi) | All switching distances in accordance EN IEC 60947-5-3
Mekanik veriler - Boyutlar
kesme | veya makine
Number of cable wires | 4
Çekirdek kesiti | 0,25 mm2
Çekirdek kesiti | 30 AWG
Kablo örtüsünün malzemesi | PVC
Mekanik veriler - Boyutlar
Sensörün boyu | 13 mm
Sensörün genişliği | 88 mm
Sensörün yüksekliği | 25 mm
Ortam koşulları
Koruma sınıfı | IP67
Ortam sıcaklığı | -25 ... +70 °C
Depolama ve taşıma sıcaklığı | -25 ... +70 °C
Titreşim direnci | 10 … 55 Hz, Genlik 1 mm
şoka karşı direnç | 30 g / 11 ms
Elektriksel veriler
Anahtarlama akımı, maximum | 0,4 A
Anahtarlama kapasitesi, maximum | 10 W
Anahtarlama elemanı | 2 Açıcı düzen (NC)
Anahtarlama frekansı, maximum | 5 Hz
Teslimat kapsamı
teslimatta dahildir | Actuator must be ordered separately.
Aksesuarlar
Tavsiye (aktüatör) | BPS 36-2 BPS 36-1
Güvenlik şalt donanımı önerisi | SRB-E-301ST SRB-E-201LC
Note
Not (genel) | Contact symbols shown for the closed condition of the guard device. The contact configuration for versions with or without LED is identical.
Schmersal Turkey Otomasyon Ürünleri ve Hizmetleri Ltd. Şti., Atatürk Mah. Ataşehir Bulvarı No:5, 34758 Ataşehir
Veriler ve ayrıntılar dikkatli bir şekilde kontrol edilmişlerdir. Görüntüler orijinalden farklı olabilir. Daha fazla teknik veri kılavuzda bulunabilir. Teknik değişiklikler ve hatalar olabilir.
Udarbejdet d. 1.07.2025 05:37