## Worksheet
BPS 36-1
Bir montaj kolu üzerindeki eyleyici ve sensör
Sipariş ayrıntıları
Ürün tip tanımı | BPS 36-1
Ürün numarası (sipariş numarası) | 101190052
EAN (European Article Number) | 4030661359649
eCl@ass Numara, Sürümü 12.0 | 27-27-26-06
eCl@ass Numara, Sürümü 11.0 | 27-27-24-04
eCl@ass Numara, Sürümü 9.0 | 27-27-24-04
ETIM numarası, sürüm 7.0 | EC001487
ETIM numarası, sürüm 6.0 | EC001487
Genel veriler
Gövdelerin malzemesi | Plastik
Brüt ağırlık | 25 g
not | Bir montaj kolu üzerindeki eyleyici ve sensör
Genel veriler - Özellikler
Bir montaj kolu üzerindeki eyleyici ve sensör | Evet
Mekanik veriler - Boyutlar
Aktüatörün uzunluğu | 88 mm
Aktüatörün genişliği | 25 mm
Aktüatörün yüksekliği | 13 mm
Teslimat kapsamı
Bilgi (teslimat kapsamı, sayı ve türü) | Befestigungsschrauben nicht im Lieferumfang enthalten
Schmersal Turkey Otomasyon Ürünleri ve Hizmetleri Ltd. Şti., Atatürk Mah. Ataşehir Bulvarı No:5, 34758 Ataşehir
Veriler ve ayrıntılar dikkatli bir şekilde kontrol edilmişlerdir. Görüntüler orijinalden farklı olabilir. Daha fazla teknik veri kılavuzda bulunabilir. Teknik değişiklikler ve hatalar olabilir.
Udarbejdet d. 15.10.2025 20:24