## Worksheet
AZM300B-I2-ST-AS-A-DU
| Termoplastik muhafaza RFID teknolojisi ile çok kez tanıtılabilir bireysel kodlama ISO 14119 uyarınca kodlama kademesi YÜKSEK Menteşeli ve kızaklı koruyucu kapılar için uygun 3 farklı uyarı yönleri aktüatör denetlenmiş Kilitleme kuvveti | AS arayüzünün mıknatıs beslemesi Koruma sınıfı IP69 Entegre AS-i Safety arayüzlü emniyetli kilit RFID teknolojisi sayesinde üniversal, çok kez tanıtılabilir veya bireysel kodlama ISO 14119 uyarınca YÜKSEK kodlama kodlu I vasyasyonu Entegre 2 mandallama kademesi
Sipariş ayrıntıları
Bilgi (teslim edilebilirlik) | Elde mevcut değil!
Ürün tip tanımı | AZM300B-I2-ST-AS-A-DU
Ürün numarası (sipariş numarası) | 103047120
EAN (European Article Number) | 4030661616247
eCl@ass Numara, Sürümü 12.0 | 27-27-26-03
eCl@ass Numara, Sürümü 11.0 | 27-27-26-03
eCl@ass Numara, Sürümü 9.0 | 27-27-26-03
ETIM numarası, sürüm 7.0 | EC002593
ETIM numarası, sürüm 6.0 | EC002593
Onaylar
Verileri | TÜV ASi-SaW ECOLAB FCC ANATEL
Genel veriler
Normlar, talimatlar | EN IEC 62026-2 EN ISO 13849-1 EN ISO 14119 EN IEC 60947-5-3 EN IEC 61508
genel bilgiler | Tek olarak kodlama, etkinleştirilmiş tekrarlanan öğreti
ISO 14119 uyarınca kodlama kademesi | Yüksek
Etkili kural | RFID
RFID frekans bandı | 125 kHz
İletim gücü RFID, maksimum | -6 dB/m
Gövdelerin malzemesi | Plastik, fiber cam takviyeli termoplastik
Reaksiyon süresi, maksimum | 120 ms
Risk süresi, maximum | 200 ms
Brüt ağırlık | 622 g
Genel veriler - Özellikler
Kilitleme kuvveti | Evet
aktüatör denetlenmiş | Evet
Mandallama | Evet
Manuel bırakma | Evet
Güvenlik fonksiyonları | Evet
Entegre gösterge, durum | Evet
Kumanda yönü sayısı | 3
Güvenlik sınıflandırması
Standartlar | EN ISO 13849-1 EN IEC 61508
Güvenlik sınıflandırması - Kapalı tutma fonksiyonu
Performans seviyesi, en fazla | e
Kontrol kategorisi | 4
PFH değeri | 1,34 x 10⁻⁹ /h
PFD değeri | 2,34 x 10⁻⁴
Safety Integrity Level (SIL), uygulamaları için uygun | 3
Görev süresi | 20 Yıl(lar)
Mekanik veriler
Mekanik ömür, minimum | 1.000.000 operasyon sayısı
Not (mekanik ömür) | Kapı dayanağı olarak kullanım durumunda > 5 kg kapı kütlelerinde 50.000 devre aralığı;Devreye alma hızı ≤ 0,5 d/sn
Koruma kilidi ve aktüatör arasındaki açısal ofset, maksimum | 2 °
Kapatma kuvveti FZh EN ISO14119 göre | 1.150 N
Kapatma kuvveti Fmax, maximum | 1.500 N
Mandallama kuvveti, ayarlanabilir, konum 1 | 25 N
Mandallama kuvveti, ayarlanabilir, konum 2 | 50 N
Sabitleme vidalarının tasarımı | 2x M6
Sabitleme vidalarının sıkma torku, minimum | 6 Nm
Sabitleme vidalarının sıkma torku, maksimum | 7 Nm
Mechanical data - Switching distances
Anahtarlama mesafesi, tipik | 2 mm
Temin edilmiş anahtar mesafesi &quot;ON&quot; Sao | 1 mm
Temin edilmiş anahtar mesafesi &quot;OFF&quot; Sar | 20 mm
Not (anahtarlama mesafesi) | All switching distances in accordance EN IEC 60947-5-3
Mekanik veriler - Boyutlar
kesme | Konektör fişi M12, 4-kutup, A-kodlama
Mekanik veriler - Boyutlar
Sensörün boyu | 120 mm
Sensörün genişliği | 87,5 mm
Sensörün yüksekliği | 35 mm
Ortam koşulları
Koruma sınıfı | IP66 IP67 IP69
Ortam sıcaklığı | +0 ... +60 °C
Depolama ve taşıma sıcaklığı | -10 ... +90 °C
Göreli nem, maximum | 93 %
Not (göreli nem) | yoğuşmaz buzlanmaz
Titreşim direnci | 10 … 150 Hz, Genlik 0.35 mm
şoka karşı direnç | 30 g / 11 ms
Koruma oranı | III
Deniz seviyesinden izin verilen kurulum yüksekliği, maksimum | 2.000 m
Ortam koşulları
Nominal izolasyon gerilimi Ui | 32 VDC
Nominal darbeye dayanma gerilimi Uimp | 0,8 kV
Aşırı gerilim kategorisi | III
Kirlilik derecesi | 3
Elektriksel veriler
Hazır gecikme, maksimum | 5.000 ms
Elektriksel veriler - AS arayüz
Nominal çalışma gerilimi | 26,5 ... 31,6 VDC (Protection against polarity reversal)
Çalışma aralığı ASi, maximum | 200 mA
Electrical data - AS-Interface specification
AS-i Teknik şartname | Güvenlik Uydusu
AS-i versiyonu | V 3.0
AS-i profili | S-7.B.F.E
AS-I, IO-Code | 0x7
AS-I, ID-Code | 0xB
AS-I, ID-Code1 | 0xF
AS-I, ID-Code2 | 0xE
AS-i girişi, kanal 1 | Veri bitleri DI 0/DI 1 = Dinamik kod aktarımı
AS-i girişi, kanal 2 | Veri bitleri DI 2/DI 3 = Dinamik kod aktarımı
AS-i Çıkışlar, DO 0 | Bobin kontrollu
AS-i Çıkışlar, DO 1 | Kullanılmamış
AS-i Çıkışlar, DO 2 | Kullanılmamış
AS-i Çıkışlar, DO 3 | Kullanılmamış
AS-i Parametre bitleri, P0 | Güvenlik siperi kapalı, kilitlenebilir.
AS-i Parametre bitleri, P1 | Solenoid kilit kilitlendi
AS-i Parametre bitleri, P2 | Yardımcı gerilim içinde
AS-i Parametre bitleri, P3 | Aygıt hatası (FID)
Not (AS-i Parametre bitleri) | Parametre çıkışlarını "1111" (0xF)'e ayarla FID: Çevre birimi hatası
AS-i Giriş modülü adresi | 0
Not (AS-i Giriş modülü adresi) | Preset to address 0, can be changed through AS-interface bus master or hand-held programming device
Elektriksel veriler - Bobin kontrollu IN
Görev döngüsü solenoidi | 100 %
Durum göstergesi
Not (LED anahtarlama koşulları göstergesi) | (1) green/red LED (AS-i duo LED): Supply voltage/communication error/slave address = 0/periphery error detected/device error detected/manipulation protection active (2) Sarı LED: Cihaz durumu (onay durumu) (3) kırmızı LED: aygıt hatası
Pin ataması
PIN 1 | AS-Interface +
PIN 2 | Aux - (P)
PIN 3 | AS-Interface -
PIN 4 | Aux + (P)
Teslimat kapsamı
teslimatta dahildir | Actuator must be ordered separately.
Aksesuarlar
Tavsiye (aktüatör) | AZ/AZM300-B1
Note
Not (genel) | For doors that are flush with the door frame, the optional mounting plate MP-AZ/AZM300-1 can be used. For glass and Makrolon doors, the optional mounting kit MS-AZ/AZM300-B1-1 can be used. As long as the actuating unit remains inserted in the solenoid interlock, the unlocked safety guard can be relocked. In this case, the safety outputs are re-enabled, so that the safety guard must not be opened.
Schmersal Turkey Otomasyon Ürünleri ve Hizmetleri Ltd. Şti., Atatürk Mah. Ataşehir Bulvarı No:5, 34758 Ataşehir
Veriler ve ayrıntılar dikkatli bir şekilde kontrol edilmişlerdir. Görüntüler orijinalden farklı olabilir. Daha fazla teknik veri kılavuzda bulunabilir. Teknik değişiklikler ve hatalar olabilir.
Udarbejdet d. 29.06.2025 00:14