## Worksheet
IFO 10-30-10/01P
Metal muhafaza DC 3-tel Kablolama kompartımanı 180° döndürülebilir Tasarım M30 Kablolama kompartımanı
Sipariş ayrıntıları
Bilgi (teslim edilebilirlik) | Elde mevcut değil!
Ürün tip tanımı | IFO 10-30-10/01P
Ürün numarası (sipariş numarası) | 101148719
EAN (European Article Number) | 4030661148069
eCl@ass Numara, Sürümü 12.0 | 27-27-09-03
eCl@ass Numara, Sürümü 11.0 | 27-27-09-03
eCl@ass Numara, Sürümü 9.0 | 27-27-09-03
ETIM numarası, sürüm 7.0 | EC001821
ETIM numarası, sürüm 6.0 | EC001821
Genel veriler
Normlar, talimatlar | DIN VDE 0660-208 EN IEC 60947-5-2
Gövdenin konstrüksiyon şekli | silindir, dişli
Gövdelerin malzemesi | Pirinç (Me)
Gövde kaplamasının malzemesi | nikel kaplamalı
Malzeme, etkili alan | Plastik
Somunların malzemesi | Pirinç (Me)
Algılama aralığı Sd, maximum | 1.000 mm
Brüt ağırlık | 138 g
Genel veriler - Özellikler
Entegre gösterge, durum | Evet
Hat tellerinin sayısı | 3
Mekanik veriler
Somunların sıkma torku, maksimum | 30 Nm
Mekanik veriler - Boyutlar
kesme | Vida bağlantısı
Kablo kesiti, maximum | 3 x 1,5 mm²
Çekirdek kesiti | 15 AWG
Mekanik veriler - Boyutlar
ISO-diş sensörler | M30
anahtar ağzı genişliği | 36 SW
Sensörün boyu | 118 mm
Sensörün genişliği | 46 mm
Sensörün yüksekliği | 46 mm
Ortam koşulları
Koruma sınıfı | IP65
Ortam sıcaklığı | +0 ... +70 °C
Koruma oranı | II
Elektriksel veriler
İşletim voltajı | 10 ... 60 VDC
Gerilim aralığı tipi | DC
Yüksüz akım I0, tipik | 2,4 mA
Nominal çalışma gerilimi | 10 ... 60 VDC
Çalışma akımı | 400 mA
Anahtarlama elemanı | Normalde açık kontakt (NO) veya açıcı düzen (NC)
Koruma devresi entegre edilmiş | Endüktif girişim koruması
Anahtarlama frekansı, yaklaşık | 100 Hz
Elektriksel veriler - Dijital çıkış
Gerilim düşümü Ud, maksimum | 2 V
Ud gerilim düşüşünde akım Ud | 0,4 A
Anahtarlama elemanlarının tasarımı | p-tipi
Durum göstergesi
Not (Entegre gösterge, durum) | sarı LED
Note
Not (genel) | Instead of nuts, a mounting clamp can be provided.
Schmersal Turkey Otomasyon Ürünleri ve Hizmetleri Ltd. Şti., Atatürk Mah. Ataşehir Bulvarı No:5, 34758 Ataşehir
Veriler ve ayrıntılar dikkatli bir şekilde kontrol edilmişlerdir. Görüntüler orijinalden farklı olabilir. Daha fazla teknik veri kılavuzda bulunabilir. Teknik değişiklikler ve hatalar olabilir.
Udarbejdet d. 22.09.2025 18:40