## Worksheet
SEP09.0.3.0.22/95
2 siyah renk çalışma butonları (konumlama parçaları) Ø 42 mm Aluminyum muhafaza alttan sökülebilir aluminyum kapaklı iki el kontrolü için aktüatörlerin ayrı yerde montajı ile ilgili
Sipariş ayrıntıları
Ürün tip tanımı | SEP09.0.3.0.22/95
Ürün numarası (sipariş numarası) | 101022851
EAN (European Article Number) | 4250116203253
eCl@ss number, version 12.0 | 27-37-12-19
eCl@ss number, version 11.0 | 27-37-12-19
eCl@ass Numara, Sürümü 9.0 | 27-37-12-19
ETIM number, version 7.0 | EC001260
ETIM number, version 6.0 | EC001260
Onaylar
Verileri | cULus
Genel veriler
Normlar, talimatlar | EN ISO 13850 EN ISO 13851 EN IEC 60947-5-1 EN IEC 60947-1
Gövdelerin malzemesi | Aluminyum
Gövde kaplamasının malzemesi | toz boya kaplamalı
Malzeme, kapatma plakaları | Aluminyum
Muhafaza rengi | RAL 7004
Brüt ağırlık | 3.500 g
Genel veriler - Özellikler
Konstrüksiyon kiti olanaklıdır | Evet
Açıcıların sayısı | 2
Perde sayısı | 2
Çalıştırma push butonlarının sayısı (konumlama parçaları) | 2
Mekanik veriler
Mekanik ömür, minimum | 10.000.000 operasyon sayısı
Mekanik veriler - Boyutlar
Konektör, konektör | Vida bağlantısı M20 x 1.5
Kablo kesiti, maximum | 1,5 mm²
Mekanik veriler - Boyutlar
Genişlik | 155 mm
Yükseklik | 160 mm
Derinlik | 150 mm
Uzunluk x genişlik x yükseklik | Push butonlarının sayısı (konumlama parçaları): 42 mm
Note | Kutu başına
Ortam koşulları
Koruma sınıfı | IP54
Ortam koşulları
Nominal izolasyon gerilimi | 440 V
Elektriksel veriler
Termal test akımı | 10 A
Kullanım kategorisi AC-15 | 250 VAC
Kullanım kategorisi AC-15 | 8 A
Kullanım kategorisi DC-13 | 24 VDC
Kullanım kategorisi DC-13 | 5 A
Aksesuarlar
Tavsiye (ürün kombinasyonu) | SRB201ZH SRB200ZHX1 SRB 201ZHX3
Note
Note (General) | Optional: actuators with low actuating force Her birime 1 NO/1 NC kontakt düzeni
Note (Number of Emergency Stop button) | Oluştuğu elemanlar: EDP42SW; EF10.1; EF03.1
Schmersal Turkey Otomasyon Ürünleri ve Hizmetleri Ltd. Şti., Atatürk Mah. Ataşehir Bulvarı No:5, 34758 Ataşehir
Veriler ve ayrıntılar dikkatli bir şekilde kontrol edilmişlerdir. Görüntüler orijinalden farklı olabilir. Daha fazla teknik veri kılavuzda bulunabilir. Teknik değişiklikler ve hatalar olabilir.
Udarbejdet d. 2.06.2025 18:16