## Worksheet
A-K8P-M12-S-W-5M-GY-1-X-A-4
5 m Fabrika çıkışlı hazır kablo 8-kutup
Sipariş ayrıntıları
Ürün tip tanımı | A-K8P-M12-S-W-5M-GY-1-X-A-4
Ürün numarası (sipariş numarası) | 103011416
EAN (European Article Number) | 4030661477527
eCl@ass Numara, Sürümü 12.0 | 27-06-03-11
eCl@ass Numara, Sürümü 11.0 | 27-06-03-11
eCl@ass Numara, Sürümü 9.0 | 27-06-03-11
ETIM numarası, sürüm 7.0 | EC001855
ETIM numarası, sürüm 6.0 | EC001855
Onaylar
Verileri | cULus
Genel veriler
Normlar, talimatlar | EN IEC 61076-2-101
Brüt ağırlık | 299 g
Genel veriler - Özellikler
Halojen içermez | Evet
Çekme zinciri uyumlu | Evet
Hat tellerinin sayısı | 8
Mekanik veriler
Sıkma torku, maximum | 1 Nm
Mekanik veriler - Boyutlar
Uzunluk veya makine | 5 m
Number of cable wires | 8
Çekirdek kesiti | 0,25 mm2
Veya makine çapı | 6,2 mm
Bükme yarı çapı (sabit) | 5 x Ø-veya makine
Bükme yarı çapı (hareketli) | 10 x Ø-veya makine
Kablo kılıfının rengi | Grey
Kablo örtüsünün malzemesi | PVC
Mechanical data - connector side A
Konektör | Female connector, M12
Yapı şekli | angled
Fişin kodlanması | A
Fişin kilitlenmesi | Screw locking
Vida bağlantı malzemesi | Metal, CuZn, nickel-plated
Kulp gövdesinin malzemesi | Plastic, TPU
Kulp gövdesinin rengi | Black
Ortam koşulları
Koruma sınıfı | IP65 IP67 IP69
Ortam sıcaklığı (fiş konnektörü) | -30 ... +90 °C
Ortam sıcaklığı (sabit) | -25 ... +80 °C
Ortam sıcaklığı (hareketli) | +0 ... +80 °C
Elektriksel veriler
Termal test akımı | 2 A
Nominal çalışma gerilimi | 30 VAC
Nominal çalışma gerilimi | 30 VDC
Çalışma akımı | 2.000 mA
Pin ataması
PIN 1 | Beyaz
PIN 2 | Kahve rengi
PIN 3 | yeşil
PIN 4 | sarı
PIN 5 | Gri
PIN 6 | Pembe
PIN 7 | Mavi
PIN 8 | kırmızı
Schmersal Turkey Otomasyon Ürünleri ve Hizmetleri Ltd. Şti., Atatürk Mah. Ataşehir Bulvarı No:5, 34758 Ataşehir
Veriler ve ayrıntılar dikkatli bir şekilde kontrol edilmişlerdir. Görüntüler orijinalden farklı olabilir. Daha fazla teknik veri kılavuzda bulunabilir. Teknik değişiklikler ve hatalar olabilir.
Udarbejdet d. 28.06.2025 06:38