## Worksheet
EX-BNS 40S-12Z-C
| arkadaki diş açılarak kapatılmış delikler sayesinde temizlenmesi son derece kolay ATEX Bölge 2 ve 22 için patlama koruması Paslanmaz çelik mahfaza 88 mm x 27 mm x 14,5 mm Saklı montaj şekli olanaklıdır | Çapraz eksen kaçıklığına meyilli mekanik yıpranma yok Gıda işleme endüstrisine uygun Gıda endüstrisine uygun kablo bağlantısı
Sipariş ayrıntıları
Ürün tip tanımı | EX-BNS 40S-12Z-C
Ürün numarası (sipariş numarası) | 103002174
EAN (European Article Number) | 4030661428475
eCl@ass Numara, Sürümü 12.0 | 27-27-44-01
eCl@ass Numara, Sürümü 11.0 | 27-27-24-02
eCl@ass Numara, Sürümü 9.0 | 27-27-24-02
ETIM numarası, sürüm 7.0 | EC002544
ETIM numarası, sürüm 6.0 | EC002544
Onaylar
Verileri | ATEX (Konformitätserklärung)
Patlamaya karşı koruma
Patlama koruması: talimatlar | EN IEC 60079-0 EN IEC 60079-15 EN 60079-31
Patlama koruması bölgeleri | 2 22
Patlama koruması kategorisi | 3G 3D
Patlama koruması işareti | EX II 3G Ex nA nC IIC T6 Gc EX II 3D Ex tc IIIC T80°C Dc X
Üretici beyanı | ATEX Zone 2 and 22
Genel veriler
Normlar, talimatlar | BG-GS-ET-14 EN IEC 60947-5-3
Gövdenin konstrüksiyon şekli | Blok
Yerleştirme koşulları (mekanik) | bir hizada değil
Gövdelerin malzemesi | Aparatın malzemesi
Brüt ağırlık | 200 g
Genel veriler - Özellikler
Kodlama | Evet
Kısa devre algılaması | Evet
Kısa devre tanımı | Evet
Arka tarafta diş açılarak kapatılmış delikler | Evet
Ön koşul değerlendirme birimi | Evet
Açıcıların sayısı | 2
Perde sayısı | 1
Güvenlik sınıflandırması
Standartlar | EN ISO 13849-1
Görev süresi | 20 Yıl(lar)
Güvenlik sınıflandırması - Emniyetli çıkışlar
B10D değeri, açıcı/kapatıcı (NC/NO) | 25.000.000 operasyon sayısı
Mekanik veriler
Malzeme, etkili alan | yan taraf
Devreye alma elemanı | Mıknatıs
Darbe enerjisi, maximum | 7 J
Hareket yönü | Etkin yüzeye önden
Mechanical data - Switching distances
Temin edilmiş anahtar mesafesi &quot;ON&quot; Sao | 8 mm
Temin edilmiş anahtar mesafesi &quot;OFF&quot; Sar | 18 mm
Not (anahtarlama mesafesi) | All switching distances in accordance EN IEC 60947-5-3
Mekanik veriler - Boyutlar
Uzunluk veya makine | 1 m
kesme | veya makine
Number of cable wires | 6
Çekirdek kesiti | 0,25 mm2
Çekirdek kesiti | 23 AWG
Kablo örtüsünün malzemesi | PVC
Kablo tipi | LiYY
Mekanik veriler - Boyutlar
Sensörün boyu | 14 mm
Sensörün genişliği | 88 mm
Sensörün yüksekliği | 27 mm
Ortam koşulları
Koruma sınıfı | IP65 IP67
Ortam sıcaklığı | -20 ... +60 °C
Depolama ve taşıma sıcaklığı | -25 ... +80 °C
Titreşim direnci | 10 … 55 Hz, Genlik 1 mm
şoka karşı direnç | 30 g / 11 ms
Elektriksel veriler
Talep edilen nominal kısa devre akımı | 100 A
Anahtarlama gerilimi, maximum | 24 VAC
Anahtarlama gerilimi, maximum | 24 VDC
Anahtarlama akımı, maximum | 0,25 A
Anahtarlama kapasitesi, maximum | 3 W
Anahtarlama elemanı | 1 Normalde açık kontakt (NO)/2 normalde kapalı kontakt (NC)
Anahtarlama frekansı, maximum | 5 Hz
Elektriksel veriler - Dijital çıkış
Anahtarlama elemanlarının tasarımı | Diğer, reed kontaktlar
Teslimat kapsamı
teslimatta dahildir | Actuator must be ordered separately.
Aksesuarlar
Tavsiye (aktüatör) | BPS 40S-2 BPS 40S-1-C BPS 40S-2-C
Güvenlik şalt donanımı önerisi | SRB-E-301ST SRB-E-201LC
Note
Not (genel) | Contact symbols shown for the closed condition of the guard device. The contact configuration for versions with or without LED is identical.
Notlar - Devre örneği
Not (Kablo döşeme örneği) | Contact S21-S22 must be integrated in the safety circuit.
Schmersal Turkey Otomasyon Ürünleri ve Hizmetleri Ltd. Şti., Atatürk Mah. Ataşehir Bulvarı No:5, 34758 Ataşehir
Veriler ve ayrıntılar dikkatli bir şekilde kontrol edilmişlerdir. Görüntüler orijinalden farklı olabilir. Daha fazla teknik veri kılavuzda bulunabilir. Teknik değişiklikler ve hatalar olabilir.
Udarbejdet d. 26.06.2025 06:16