## Worksheet
PDM-SD-4CC-SD
| SD arayüz cihazları içindir Seri bağlantı için pasif dağıtıcı modülü Kafes kelepçeleri 1 - 4 elektronik SCHMERSAL emniyetli anahtarlama cihazları içindir | Emniyetli anahtarlama cihazlarının tekli sigortası Şalter dolabına montaj içindir Koruma sınıfı IP00
Sipariş ayrıntıları
Ürün tip tanımı | PDM-SD-4CC-SD
Ürün numarası (sipariş numarası) | 103012161
EAN (European Article Number) | 4030661485263
eCl@ss number, version 12.0 | 27-37-18-19
eCl@ss number, version 11.0 | 27-37-18-19
eCl@ass Numara, Sürümü 9.0 | 27-37-18-19
ETIM number, version 7.0 | EC001449
ETIM number, version 6.0 | EC001449
Onaylar
Verileri | cULus
Genel veriler
Normlar, talimatlar | EN IEC 60947-1
Gövdelerin malzemesi | Plastik, fiber cam takviyeli termoplastik
Brüt ağırlık | 120 g
Genel veriler - Özellikler
Entegre gösterge, durum | Evet
LED sayısı | 5
Mekanik veriler
Montaj | IEC 60715 uyarınca norm kızaklar için hızlı sabitleme
Mekanik veriler - Boyutlar
Konektör, konektör | Kafes kelepçeleri
Kablo kesiti, minimum | 0,25 mm²
Kablo kesiti, maximum | 1,5 mm²
Note | Kablo kısmı hakkındaki bütün göstergeler iletken yüksüklerini dahil ediyor.
Mekanik veriler - Boyutlar
Genişlik | 45 mm
Yükseklik | 105,4 mm
Derinlik | 67,7 mm
Ortam koşulları
Koruma sınıfı | IP00
Ambient temperature | -25 ... +65 °C
Storage and transport temperature | -40 ... +85 °C
Göreli nem, minimum | 5 %
Göreli nem, maximum | 95 %
Note (Relative humidity) | yoğuşmaz
Titreşime karşı direnç EN 60068-2-6 göre | 10 … 55 Hz, Genlik 1 mm
şoka karşı direnç | 30 g / 11 ms
Protection class | III
Permissible installation altitude above sea level, maximum | 2.000 m
Ortam koşulları
Nominal izolasyon gerilimi | 32 VDC
Nominal darbeye dayanma gerilimi | 0,8 kV
Overvoltage category | III
Kirlilik derecesi e göre VDE 0100 | 2
Elektriksel veriler
Operating voltage | 24 VDC -15 % / +10 %
Rated operating voltage | 24 VDC
Çalışma akımı | 10.000 mA
Not (elektriksel veriler, nominal sigorta değeri) | External fuse protection required ≤ 10A slow blow when used to UL 61010.
Electrical data - Power supply external devices
Rated operating voltage | 24 VDC
Rated operating current | 800 mA
Internal electrical fuse | 1.5 A (Integrated automatic resettable fuse)
Anahtarlama koşulları göstergesi - LED 01
LED status | Fuse LED device port
LED position | F1 ... F4
LED colour | Green
Anahtarlama koşulları göstergesi - LED 08
LED status | Power-LED module
LED position | POWER
LED colour | Green
Schmersal Turkey Otomasyon Ürünleri ve Hizmetleri Ltd. Şti., Atatürk Mah. Ataşehir Bulvarı No:5, 34758 Ataşehir
Veriler ve ayrıntılar dikkatli bir şekilde kontrol edilmişlerdir. Görüntüler orijinalden farklı olabilir. Daha fazla teknik veri kılavuzda bulunabilir. Teknik değişiklikler ve hatalar olabilir.
Udarbejdet d. 6.11.2024 11:05