## Worksheet
SLG 412-E/R0800-03-12
| NOT: Elde mevcut değil! (Yerine: SLG 422) Bütünleşik start/restart kilitleme bütünleşik kontaktör kontrolü Durum göstergesi | Optik senkronizasyon Bozulmaya dayanıklı transistor çıkışları Kontrol Kategorisi 4
Sipariş ayrıntıları
Bilgi (teslim edilebilirlik) | Elde mevcut değil!
Ürün tip tanımı | SLG 412-E/R0800-03-12
Ürün numarası (sipariş numarası) | 101186046
eCl@ass Numara, Sürümü 12.0 | 27-27-27-03
eCl@ass Numara, Sürümü 11.0 | 27-27-27-03
eCl@ass Numara, Sürümü 9.0 | 27-27-27-03
ETIM numarası, sürüm 7.0 | EC001832
ETIM numarası, sürüm 6.0 | EC001832
Genel veriler
Normlar, talimatlar | EN IEC 61496-2 EN IEC 61496-1
Çok ışınlı fotoelektrik bariyerinin tasarımı | Verici ve alıcı ayrıdır
Gövdelerin malzemesi | Aluminyum
Işın mesafesi | 400 mm
Reaksiyon süresi, maksimum | 7 ms
Brüt ağırlık | 6.000 g
Genel veriler - Özellikler
Başlangıçta hata sinyali olanağı | Evet
Tekrar harekete geçme kilidi | Evet
Işın kodlama | Evet
Entegre gösterge, durum | Evet
Entegre gösterge, teşhis | Evet
Sinyalizasyon fonksiyolu yarı iletken çıktıların sayısı | 1
Güvenli dijital çıkış sayısı | 2
Işın sayısı | 3
Güvenlik sınıflandırması
IEC 61496-1&amp;apos; e göre emniyet tipi | 4
Mekanik veriler
Koruma alanının yüksekliği | 810 mm
Erişim mesafesi, koruma alanı, minimum | 0 m
Erişim mesafesi, koruma alanı, maksimum | 16 m
Lazer diyotun dalga boyu | 950 nm
Mekanik veriler - Boyutlar
kesme | Konektör
Fiş bağlantısı, alıcı | Konektör fişi M23 19-kutup
Fiş bağlantısı, verici | Konektör fişi M12 5-kutup
Mekanik veriler - Boyutlar
Sensörün boyu | 50 mm
Sensörün genişliği | 60 mm
Sensörün yüksekliği | 1.036 mm
Ortam koşulları
Koruma sınıfı | IP65
Ortam sıcaklığı | +0 ... +55 °C
Depolama ve taşıma sıcaklığı | -20 ... +70 °C
Koruma oranı | III
Elektriksel veriler
Anahtarlama gerilimi OSSD, yüksek sinyal | 24 V
Alıcının elektrik sarfiyatı | 6 W
Vericinin elektriksel güç sarfiyatı | 3 W
Uzunluk veya makine, maximum | 100 m
Electrical data - Safety digital outputs
Çıkış akımı (güvenli çıkış), maksimum | 0,5 A
Anahtarlama elemanlarının tasarımı | p-type
Teslimat kapsamı
teslimatta dahildir | İletici + alıcı, açılı altlık, T-yarıklı somunlar
Aksesuarlar
Güvenlik şalt donanımı önerisi | SCR 402R-301
Note
Not (genel) | Im In case of failure (interruption of the 0 V supply) the maximum leakage current is 0.3 mA.
Schmersal Turkey Otomasyon Ürünleri ve Hizmetleri Ltd. Şti., Atatürk Mah. Ataşehir Bulvarı No:5, 34758 Ataşehir
Veriler ve ayrıntılar dikkatli bir şekilde kontrol edilmişlerdir. Görüntüler orijinalden farklı olabilir. Daha fazla teknik veri kılavuzda bulunabilir. Teknik değişiklikler ve hatalar olabilir.
Udarbejdet d. 24.07.2025 19:50