## Worksheet
CSP 34-S-1-17
Yandan uyarılı aktüatör kodu 17 20 farklı aktüatör kodu mevcut
Sipariş ayrıntıları
Note (Delivery capacity) | Elde mevcut değil!
Ürün tip tanımı | CSP 34-S-1-17
Ürün numarası (sipariş numarası) | 101208480
EAN (European Article Number) | 4030661382210
eCl@ss number, version 12.0 | 27-27-26-06
eCl@ss number, version 11.0 | 27-27-24-04
eCl@ass Numara, Sürümü 9.0 | 27-27-24-04
ETIM number, version 7.0 | EC001487
ETIM number, version 6.0 | EC001487
Not (Sipariş ayrıntıları) | Not: Sensör ve aktüatör ayrı olarak sipariş edilmelidir.
Genel veriler
Malzeme, aktüatör | Plastik
Brüt ağırlık | 87 g
Mekanik veriler
Malzeme, etkili alan | yan taraf
Bağımsız kodlanmış | 17
Mekanik veriler - Boyutlar
Aktüatörün uzunluğu | 27 mm
Aktüatörün genişliği | 35 mm
Aktüatörün yüksekliği | 97 mm
Schmersal Turkey Otomasyon Ürünleri ve Hizmetleri Ltd. Şti., Atatürk Mah. Ataşehir Bulvarı No:5, 34758 Ataşehir
Veriler ve ayrıntılar dikkatli bir şekilde kontrol edilmişlerdir. Görüntüler orijinalden farklı olabilir. Daha fazla teknik veri kılavuzda bulunabilir. Teknik değişiklikler ve hatalar olabilir.
Udarbejdet d. 21.06.2025 04:24