## Worksheet
SLC 410-E/R0310-14-BM
NOT: Elde mevcut değil! (Yerine: SLC 420) Kontrol Kategorisi 4
Sipariş ayrıntıları
Note (Delivery capacity) | Elde mevcut değil!
Ürün tip tanımı | SLC 410-E/R0310-14-BM
Ürün numarası (sipariş numarası) | 101186017
eCl@ss number, version 12.0 | 27-27-27-04
eCl@ss number, version 11.0 | 27-27-27-04
eCl@ass Numara, Sürümü 9.0 | 27-27-27-04
ETIM number, version 7.0 | EC002549
ETIM number, version 6.0 | EC002549
Onaylar
Verileri | TÜV
Genel veriler
Normlar, talimatlar | EN IEC 61496-2 EN IEC 61496-1
Mastar ya da Slave fonksiyonu | master
Gövdelerin malzemesi | Aluminyum
Reaksiyon süresi, maksimum | 11 ms
Brüt ağırlık | 2.300 g
Genel veriler - Özellikler
Kaskat edilebilir | Evet
Işın kodlama | Evet
Gizleme fonksiyonu | Evet
Entegre gösterge, durum | Evet
Entegre gösterge, teşhis | Evet
Güvenli dijital çıkış sayısı | 2
Işın sayısı | 30
Güvenlik sınıflandırması
IEC 61496-1&amp;apos; e göre emniyet tipi | 4
Mekanik veriler
Test gövdeleri için algılama kabiliyeti en v = 1,6 m/s | 14 mm
Koruma alanının yüksekliği | 310 mm
Erişim mesafesi, koruma alanı, minimum | 0 m
Erişim mesafesi, koruma alanı, maksimum | 5 m
Wave length of the laserdiode | 950 nm
Mekanik veriler - Boyutlar
Konektör, konektör | Konektör
Fiş bağlantısı, alıcı | Konektör fişi M12 8-kutup
Fiş bağlantısı, verici | Konektör fişi M12 5-kutup
Takılabilir hat uzunluğu, maksimum | 100 m
Mekanik veriler - Boyutlar
Sensörün boyu | 35 mm
Sensörün genişliği | 45 mm
Sensörün yüksekliği | 411 mm
Ortam koşulları
Koruma sınıfı | IP65
Ambient temperature | +0 ... +55 °C
Storage and transport temperature | -20 ... +70 °C
Protection class | III
Elektriksel veriler
Anahtarlama gerilimi OSSD, yüksek sinyal | 24 V
Alıcının elektrik sarfiyatı | 3 W
Vericinin elektriksel güç sarfiyatı | 2 W
Kablo uzunluğu (ana birim/uydu), maximum | 50 m
Electrical data - Safety digital outputs
Çıkış akımı (güvenli çıkış), maksimum | 0,5 A
Emniyetli çıkış | p-type
Teslimat kapsamı
teslimatta dahildir | İletici + alıcı, açılı altlık, T-yarıklı somunlar
Aksesuarlar
Recommended safety switchgear | SCR 402R-301
Note
Note (General) | The SLC 410 BM Master can be combined with all slaves of the SLC 410...RFS series.
Schmersal Turkey Otomasyon Ürünleri ve Hizmetleri Ltd. Şti., Atatürk Mah. Ataşehir Bulvarı No:5, 34758 Ataşehir
Veriler ve ayrıntılar dikkatli bir şekilde kontrol edilmişlerdir. Görüntüler orijinalden farklı olabilir. Daha fazla teknik veri kılavuzda bulunabilir. Teknik değişiklikler ve hatalar olabilir.
Udarbejdet d. 7.05.2025 21:13