## Worksheet
A-K8+1P-M23-S-G-10M-BK-1-X-X-4
Fabrika çıkışlı hazır kablo 8+1-kutup
Sipariş ayrıntıları
Ürün tip tanımı | A-K8+1P-M23-S-G-10M-BK-1-X-X-4
Ürün numarası (sipariş numarası) | 101209958
EAN (European Article Number) | 4030661384740
eCl@ass Numara, Sürümü 12.0 | 27-06-03-11
eCl@ass Numara, Sürümü 11.0 | 27-06-03-11
eCl@ass Numara, Sürümü 9.0 | 27-06-03-11
ETIM numarası, sürüm 7.0 | EC001855
ETIM numarası, sürüm 6.0 | EC001855
Genel veriler
Tasarım | düz
Brüt ağırlık | 1.150 g
Genel veriler - Özellikler
Hat tellerinin sayısı | 8
Mekanik veriler
Sıkma torku, maximum | 1 Nm
Mekanik veriler - Boyutlar
Uzunluk veya makine | 10 m
Number of cable wires | 8
Çekirdek kesiti | 0,75 mm2
Veya makine çapı | 7,8 mm
Bükme yarı çapı (sabit) | 4 x Ø-veya makine
Bükme yarı çapı (hareketli) | 10 x Ø-veya makine
Kablo kılıfının rengi | Grey
Kablo tipi | LiYY
Mechanical data - connector side A
Konektör | Female connector
Yapı şekli | straight
Fişin kilitlenmesi | Screw locking
Vida bağlantı malzemesi | Metal, CuZn, nickel-plated
Kulp gövdesinin malzemesi | Metall, CuZn chromated
Kulp gövdesinin rengi | Chromium-plated
Ortam koşulları
Koruma sınıfı | IP66 IP67
Ortam sıcaklığı (fiş konnektörü) | -20 ... +130 °C
Ortam sıcaklığı (sabit) | -30 ... +80 °C
Ortam sıcaklığı (hareketli) | -10 ... +80 °C
Elektriksel veriler
Nominal çalışma gerilimi | 60 VAC
Nominal çalışma gerilimi | 60 VDC
Pin ataması
PIN 1 | 1A1 Ue: (1)
PIN 2 | X1 Emniyetli giriş 1
PIN 3 | A2 GND
PIN 4 | Y1 Emniyetli çıkış 1
PIN 5 | OUT Diyagnostik çıkış
PIN 6 | X2 Emniyetli giriş 2
PIN 7 | Y2 Emniyetli çıkış 2
PIN 8 | IN Bobin kontrollu
PIN 9 | Kullanılmamış
Schmersal Turkey Otomasyon Ürünleri ve Hizmetleri Ltd. Şti., Atatürk Mah. Ataşehir Bulvarı No:5, 34758 Ataşehir
Veriler ve ayrıntılar dikkatli bir şekilde kontrol edilmişlerdir. Görüntüler orijinalden farklı olabilir. Daha fazla teknik veri kılavuzda bulunabilir. Teknik değişiklikler ve hatalar olabilir.
Udarbejdet d. 1.07.2025 00:20