## Worksheet
ACTUATOR AZM 161-B1ES
Düz aktüatör Özellikle sürmeli kapılar için uygun
Sipariş ayrıntıları
Ürün tip tanımı | ACTUATOR AZM 161-B1ES
Ürün numarası (sipariş numarası) | 101171859
EAN (European Article Number) | 4030661299600
eCl@ss number, version 12.0 | 27-27-26-06
eCl@ss number, version 11.0 | 27-27-26-06
eCl@ass Numara, Sürümü 9.0 | 27-27-26-06
ETIM number, version 7.0 | EC001487
ETIM number, version 6.0 | EC001487
Genel veriler
Coding level according to EN ISO 14119 | düşük
Malzeme, aktüatör | Plastik, paslanmaz çelik
Brüt ağırlık | 30 g
Mekanik veriler
Aktüatör | düz
Uyarı yönündeki uyarı boşluğu | 2 mm
Note
Note (General) | minimum actuating radius on hinged guards in line with the plane of the actuator 150 mm minimum actuating radius on rotating guard systems via the narrow edge of the actuator 180 mm
Schmersal Turkey Otomasyon Ürünleri ve Hizmetleri Ltd. Şti., Atatürk Mah. Ataşehir Bulvarı No:5, 34758 Ataşehir
Veriler ve ayrıntılar dikkatli bir şekilde kontrol edilmişlerdir. Görüntüler orijinalden farklı olabilir. Daha fazla teknik veri kılavuzda bulunabilir. Teknik değişiklikler ve hatalar olabilir.
Udarbejdet d. 5.07.2024 23:51