## Worksheet
AZ 17-11ZI B5
| kablo salmastrası M16 Termoplastik muhafaza Çift izolasyonlu Uzun ömür 30 mm x 60 mm x 30 mm küçük gövde | Tek olarak kodlama ISO 14119 uyarınca kodlama kademesi YÜKSEK Düşük gerilim ve akımlarla yüksek seviyeli kontakt güvenirliliği Kirlenmeye karşı duyarsız Yarık (slot) kapatma tapası dahil edilmiştir 8 uyarı düzlemleri
Sipariş ayrıntıları
Ürün tip tanımı | AZ 17-11ZI B5
Ürün numarası (sipariş numarası) | 101122853
EAN (European Article Number) | 4030661049724
eCl@ss number, version 12.0 | 27-27-26-02
eCl@ss number, version 11.0 | 27-27-26-02
eCl@ass Numara, Sürümü 9.0 | 27-27-26-02
ETIM number, version 7.0 | EC002592
ETIM number, version 6.0 | EC002592
Onaylar
Verileri | IFA cULus
Genel veriler
Normlar, talimatlar | EN ISO 13849-1 EN ISO 14119 EN IEC 60947-5-1
Coding level according to EN ISO 14119 | Yüksek
Etkili kural | elektromekanik
Gövdelerin malzemesi | Plastik, fiber cam takviyeli termoplastik kendiliğinden söner
Malzeme, aktüatör | Paslanmaz çelik
Brüt ağırlık | 100 g
Genel veriler - Özellikler
Kumanda yönü sayısı | 2
Yardımcı kontaktların sayısı | 1
Emniyet kontaktlarının sayısı | 1
Kablo rakorlarının sayısı | 1
Güvenlik sınıflandırması
Normlar, talimatlar | EN ISO 13849-1 EN IEC 60947-5-1
Performance Level, up to | c
Kontrol kategorisi EN ISO 13849 e göre | 1
B10D Normally-closed contact (NC) | 2.000.000 operasyon sayısı
Note | Electrical life on request.
B10D Normally-open contact (NO) | 1.000.000 operasyon sayısı
Note | at 10% Ie and ohmic load
Mission time | 20 Yıl(lar)
Güvenlik sınıflandırması - Hata harici tutma
Please note: | Can be used when fault exclusion for dangerous damage to the 1-channel mechanism is permissible and sufficient protection against manipulation is guaranteed.
Performance Level, up to | d
Category | 3
Note | for 2-channel use and with suitable logic unit.
Mission time | 20 Yıl(lar)
Mekanik veriler
Mekanik ömür, minimum | 1.000.000 operasyon sayısı
Mandallama kuvveti | 5 N
pozitif fren hareketi | 11 mm
Positive break force per NC contact, minimum | 17 N
Kumanda hızı, maximum | 2 m/s
Montaj | Vidalar
Type of the fixing screws | 2x M5
Tightening torque of the fastening screws for the housing cover, minimum | 0,7 Nm
Tightening torque of the fastening screws for the housing cover, maximum | 1 Nm
Note | Torx T10
Mekanik veriler - Boyutlar
Kablo girişi | M16 x 1,5
Konektör, konektör | IDC sonlandırma metodu
Kablo kesiti, minimum | 0,75 mm²
Kablo kesiti, maximum | 1 mm²
Note | Kablo kısmı hakkındaki bütün göstergeler iletken yüksüklerini dahil ediyor.
Allowed type of cable | flexible
Mekanik veriler - Boyutlar
Sensörün boyu | 30 mm
Sensörün genişliği | 30 mm
Sensörün yüksekliği | 85 mm
Ortam koşulları
Koruma sınıfı | IP67
Ambient temperature | -30 ... +80 °C
Storage and transport temperature | -30 ... +85 °C
Permissible installation altitude above sea level, maximum | 2.000 m
Ortam koşulları
Nominal izolasyon gerilimi | 250 VAC
Nominal darbeye dayanma gerilimi | 4 kV
Overvoltage category | III
Kirlilik derecesi e göre IEC/EN 60664-1 | 3
Elektriksel veriler
Termal test akımı | 10 A
N 60947-5-1 uyarınca koşullu nominal kısa devre akımı | 1.000 A
Anahtarlama elemanı | 1 Normalde açık kontakt (NO)/1 normalde kapalı kontakt (NC)
Anahtarlama prensibi | slow action, positive break NC contact
Anahtarlama frekansı | 2.000 /h
Malzeme, kontaklar, elektrikli | AgCdO, kendi kendini temizler, pozitif hareket
Elektriksel veriler - Emniyet kontağı
Voltage, Utilisation category AC-15 | 230 VAC
Current, Utilisation category AC-15 | 4 A
Voltage, Utilisation category DC-13 | 24 VDC
Current, Utilisation category DC-13 | 4 A
Elektriksel veriler - Yardımcı kontak
Voltage, Utilisation category AC-15 | 230 VAC
Current, Utilisation category AC-15 | 4 A
Voltage, Utilisation category DC-13 | 24 VDC
Current, Utilisation category DC-13 | 4 A
Teslimat kapsamı
teslimatta dahildir | Yedek parça olarak mevcut değildir Slot cover for dust-proof covering of the opening not in use
Bilgi (teslimat kapsamı, sayı ve türü) | Befestigungsschrauben nicht im Lieferumfang enthalten
Note
Note (General) | This type termination (IDC) method enables simple connetion of flexible conductors without the need for the use of conductor ferrules Aktüatör ayrı bir parça olarak mevcut değildir.
Schmersal Turkey Otomasyon Ürünleri ve Hizmetleri Ltd. Şti., Atatürk Mah. Ataşehir Bulvarı No:5, 34758 Ataşehir
Veriler ve ayrıntılar dikkatli bir şekilde kontrol edilmişlerdir. Görüntüler orijinalden farklı olabilir. Daha fazla teknik veri kılavuzda bulunabilir. Teknik değişiklikler ve hatalar olabilir.
Udarbejdet d. 1.03.2025 11:38