## Worksheet
SLC240COM-ER-0570-35
IEC 61496-1' e göre emniyet tipi 2 Kullanıcı dostu parametre ayarı, herhangi bi araç gerektirmez Karışımların (EMC, kaynak kıvılcımları) ortaya çıktığı durumlarda güvenilir emniyet konsepti En üst kullanırlık seviyesindeki proses emniyeti Entegre kurma aleti
Sipariş ayrıntıları
Ürün tip tanımı | SLC240COM-ER-0570-35
Ürün numarası (sipariş numarası) | 103016252
EAN (European Article Number) | 4030661506807
eCl@ss number, version 12.0 | 27-27-27-04
eCl@ss number, version 11.0 | 27-27-27-04
eCl@ass Numara, Sürümü 9.0 | 27-27-27-04
ETIM number, version 7.0 | EC002549
ETIM number, version 6.0 | EC002549
Onaylar
Verileri | cULus
Genel veriler
Normlar, talimatlar | EN IEC 61496-2 EN IEC 61496-1
Mastar ya da Slave fonksiyonu | Evet
Gövdelerin malzemesi | Aluminyum
Reaksiyon süresi, maksimum | 10 ms
Brüt ağırlık | 1.040 g
Genel veriler - Özellikler
Kaskat edilebilir | Evet
Tekrar harekete geçme kilidi | Evet
Gizleme fonksiyonu | Evet
Entegre gösterge, durum | Evet
Entegre gösterge, teşhis | Evet
Güvenli dijital çıkış sayısı | 2
Işın sayısı | 19
Güvenlik sınıflandırması
Normlar, talimatlar | EN ISO 13849-1 EN IEC 62061
Performance Level, up to | c
Kontrol kategorisi EN ISO 13849 e göre | 2
PFH değeri | 8,05 x 10⁻⁹ /h
Safety Integrity Level (SIL) | 1
Mission time | 20 Yıl(lar)
IEC 61496-1&amp;apos; e göre emniyet tipi | 2
Mekanik veriler
Test gövdeleri için algılama kabiliyeti en v = 1,6 m/s | 35 mm
Koruma alanının yüksekliği | 570 mm
Erişim mesafesi, koruma alanı, minimum | 0,3 m
Erişim mesafesi, koruma alanı, maksimum | 7 m
Wave length of the laserdiode | 880 nm
Mekanik veriler - Boyutlar
Konektör, konektör | Konektör
Fiş bağlantısı, alıcı | Konektör fişi M12 5-kutup
Fiş bağlantısı, verici | Konektör fişi M12 4-kutup
Takılabilir hat uzunluğu, maksimum | 100 m
Mekanik veriler - Boyutlar
Sensörün boyu | 33 mm
Sensörün genişliği | 27,8 mm
Sensörün yüksekliği | 611 mm
Ortam koşulları
Koruma sınıfı | IP67
Ambient temperature | -10 ... +50 °C
Storage and transport temperature | -25 ... +70 °C
Protection class | III
Elektriksel veriler
Anahtarlama gerilimi OSSD, yüksek sinyal | 24 V
Alıcının elektriksel güç sarfiyatı, maksimum | 10 W
Vericinin elektriksel güç sarfiyatı, maksimum | 5 W
Electrical data - Safety digital outputs
Çıkış akımı (güvenli çıkış), maksimum | 0,25 A
Emniyetli çıkış | p-type
Teslimat kapsamı
teslimatta dahildir | 2 montaj dirsekli set
Aksesuarlar
Recommended safety switchgear | SRB-E 301
Schmersal Turkey Otomasyon Ürünleri ve Hizmetleri Ltd. Şti., Atatürk Mah. Ataşehir Bulvarı No:5, 34758 Ataşehir
Veriler ve ayrıntılar dikkatli bir şekilde kontrol edilmişlerdir. Görüntüler orijinalden farklı olabilir. Daha fazla teknik veri kılavuzda bulunabilir. Teknik değişiklikler ve hatalar olabilir.
Udarbejdet d. 31.03.2025 23:41