## Worksheet
WKTC321
ile Kilitleme kılıfı 4 Kontaktlar Montaj derinliği 57 mm 2 switch konumu Montaj deliği Ø 30.5 mm Montaj Montaj flanşı
Sipariş ayrıntıları
Ürün tip tanımı | WKTC321
Ürün numarası (sipariş numarası) | 101007595
EAN (European Article Number) | 4030661520834
eCl@ss number, version 12.0 | 27-37-14-04
eCl@ss number, version 11.0 | 27-37-14-04
eCl@ass Numara, Sürümü 9.0 | 27-37-14-04
ETIM number, version 7.0 | EC000632
ETIM number, version 6.0 | EC000632
Genel veriler
Normlar, talimatlar | EN IEC 60947-5-1 EN IEC 60947-1
Yerleştirme koşulları (mekanik) | gelişigüzel
Ön halka malzemesi | Aluminyum - anotlu
Körüklerin malzemesi | Kauçuk
Sızdırmaz körüklerin malzeme kalınlığı | 1 mm
Ön halkanın rengi | AgCdO, kendi kendini temizler, pozitif hareket
Körük rengi | Siyah
Brüt ağırlık | 180 g
Genel veriler - Özellikler
Sıfır konumuna geri çekme | Evet
Dış kullanımlar | Evet
Galvanically separated contact bridges | Evet
Kilitleme kılıfı | Evet
Derinlik yoklaması olanaklı | Evet
Yardımcı kontaktların sayısı | 4
Yön sayısı | 2
Yön başına kapatıcı sayısı | 2
Anahtar konumlarının sayısı | 2
Anahtarlama kademelerinin sayısı | 2
Mekanik veriler
Kilitleme konumu | sol sağ
Mekanik ömür, minimum | 1.000.000 operasyon sayısı
Hareket ettirici kuvvet, yaklaşık | 11 N
Montaj | Montaj flanşı
Mekanik veriler - Boyutlar
Konektör, konektör | Vida terminalleri
Kablo kesiti, minimum | 0,5 mm²
Kablo kesiti, maximum | 2,5 mm²
Note | Kablo kısmı hakkındaki bütün göstergeler iletken yüksüklerini dahil ediyor.
Mekanik veriler - Boyutlar
Montaj derinliği | 57 mm
Aktüatörün uzunluğu | 90 mm
Mounting diameter | 30,5 mm
Ön plaka kalınlığı, minimum | 1,5 mm
Ön plaka kalınlığı, maksimum | 10 mm
IEC/EN 60947-1 uyarınca montaj için çap | 30.5 + 0.5 mm
Aralama | 80 x 80 mm
Ortam koşulları
Koruma sınıfı | IP65 IP67
Ambient temperature | -25 ... +80 °C
Titreşime karşı direnç EN 60068-2-6 göre | 10 … 200 Hz, ile 20 g
şoka karşı direnç | 110 g / 4 ms - 30 g / 18 ms
Ortam koşulları
Nominal izolasyon gerilimi | 400 V
Nominal darbeye dayanma gerilimi | 4 kV
Kirlilik derecesi e göre IEC/EN 60947-1 | 3
Elektriksel veriler
Termal test akımı | 10 A
Kullanım kategorisi AC-15 | 250 VAC
Kullanım kategorisi AC-15 | 8 A
Kullanım kategorisi DC-13 | 24 VDC
Kullanım kategorisi DC-13 | 5 A
Anahtarlama elemanı | 2 Normalde açık kontakt (NO) / 2 normalde açık kontakt (NO)
Anahtarlama prensibi | Yavaş hareket
Anahtarlama frekansı | 1.200 /h
Note
Notice (switch position) | Konum A,B
Schmersal Turkey Otomasyon Ürünleri ve Hizmetleri Ltd. Şti., Atatürk Mah. Ataşehir Bulvarı No:5, 34758 Ataşehir
Veriler ve ayrıntılar dikkatli bir şekilde kontrol edilmişlerdir. Görüntüler orijinalden farklı olabilir. Daha fazla teknik veri kılavuzda bulunabilir. Teknik değişiklikler ve hatalar olabilir.
Udarbejdet d. 11.05.2025 18:30