## Worksheet
NWSE9K
Koruma sınıfı IP69K Montaj deliği Ø 22.3 mm
Sipariş ayrıntıları
Ürün tip tanımı | NWSE9K
Ürün numarası (sipariş numarası) | 101174641
EAN (European Article Number) | 4030661605180
eCl@ss number, version 12.0 | 27-37-12-13
eCl@ss number, version 11.0 | 27-37-12-13
eCl@ass Numara, Sürümü 9.0 | 27-37-12-13
ETIM number, version 7.0 | EC000222
ETIM number, version 6.0 | EC000222
Onaylar
Verileri | BG cULus
Genel veriler
Normlar, talimatlar | EN IEC 60947-5-1
Tasarım | Step selector switch
Design | Short toggle
Yerleştirme koşulları (mekanik) | gelişigüzel
Mafsal | kısa
Sealing type | Membranlar Dudaklı contalar
Malzeme, operatörler | ABS
Ön halka malzemesi | ABS, krom kaplamalı
Renk operatörler | Siyah
Ön halkanın rengi | AgCdO, kendi kendini temizler, pozitif hareket
Kol rengi | Gri
Körük rengi | Siyah
Brüt ağırlık | 220 g
Genel veriler - Özellikler
Mandallama | Evet
Tamamen yalıtılmış | Evet
Anahtar konumlarının sayısı | 9
Mekanik veriler
anahtarlama açısı | 30 °
Montaj | Montaj flanşı
Vidanın sıkma torku | 0,6 Nm
Mekanik veriler - Boyutlar
Konektör, konektör | Vida bağlantısı M20 x 1.5
Mekanik veriler - Boyutlar
Yükseklik | 26 mm
Montaj derinliği | 87,5 mm
Ön halkanın çapı | 44,5 mm
Kolun uzunluğu | 28 mm
Topuzun çapı | 39 mm
Mounting diameter | 22,3 mm
Ön plaka kalınlığı, minimum | 1,5 mm
Ön plaka kalınlığı, maksimum | 6 mm
Aralama | 50 x 50 mm
Ortam koşulları
Koruma sınıfı | IP67 IP69K
Ambient temperature | +0 ... +80 °C
Titreşime karşı direnç EN 60068-2-6 göre | 10 - 150 Hz (0.5 mm / 5 g)
şoka karşı direnç | 50 g
Ortam koşulları
Nominal izolasyon gerilimi | 690 V
Elektriksel veriler
Termal test akımı | 20 A
Anahtarlama kapasitesi, AC-3 | 5.500 W
Anahtarlama kapasitesi, AC-23 | 7.500 W
Note
Note (General) | A protection against corrosion for the electrical elements behind the front plate cannot be guaranteed. If a zero position is required, we recommend to use stage 1 (contact 1) to that effect and not to assign it.
Schmersal Turkey Otomasyon Ürünleri ve Hizmetleri Ltd. Şti., Atatürk Mah. Ataşehir Bulvarı No:5, 34758 Ataşehir
Veriler ve ayrıntılar dikkatli bir şekilde kontrol edilmişlerdir. Görüntüler orijinalden farklı olabilir. Daha fazla teknik veri kılavuzda bulunabilir. Teknik değişiklikler ve hatalar olabilir.
Udarbejdet d. 8.05.2024 16:40