## Worksheet
PH-COM4-ER-03
Koruma sınıfı IP69
Sipariş ayrıntıları
Note (Delivery capacity) | Can only be ordered in combination with the matching SLC/SLG.
Ürün tip tanımı | PH-COM4-ER-03
Ürün numarası (sipariş numarası) | 103026843
EAN (European Article Number) | 4030661517223
eCl@ss number, version 12.0 | 27-27-27-92
eCl@ss number, version 11.0 | 27-27-27-92
eCl@ass Numara, Sürümü 9.0 | 27-27-27-92
ETIM number, version 7.0 | EC002549
ETIM number, version 6.0 | EC002549
Genel veriler
Gövdelerin malzemesi | Polycarbonate
Enclosure cabs material | PA6
Brüt ağırlık | 3.000 g
Mekanik veriler - Boyutlar
Uzunluk veya makine | 10 m
Konektör, konektör | Entegre sabit kablo vidalı bağlantısı
Fiş bağlantısı, alıcı | Konektör fişi M12 5-kutup
Fiş bağlantısı, verici | Konektör fişi M12 4-kutup
Mekanik veriler - Boyutlar
Yükseklik, minimum | 900 mm
Yükseklik, maximum | 1.290 mm
Diameter of the protective tube | 50 mm
Diameter of the enclosure cabs | 60 mm
Ortam koşulları
Koruma sınıfı | IP69
Ambient temperature | -10 ... +50 °C
Storage and transport temperature | -25 ... +70 °C
Schmersal Turkey Otomasyon Ürünleri ve Hizmetleri Ltd. Şti., Atatürk Mah. Ataşehir Bulvarı No:5, 34758 Ataşehir
Veriler ve ayrıntılar dikkatli bir şekilde kontrol edilmişlerdir. Görüntüler orijinalden farklı olabilir. Daha fazla teknik veri kılavuzda bulunabilir. Teknik değişiklikler ve hatalar olabilir.
Udarbejdet d. 28.04.2025 01:17