## Worksheet
SRB200EXi-1A
Otomatik reset fonksiyonu 2 emniyet kontaktları Acil stop kontrol aygıtlarının sinyal işleme durumu için uygun, interlock- ing ekipmanı, vs
Sipariş ayrıntıları
Note (Delivery capacity) | Elde mevcut değil!
Ürün tip tanımı | SRB200EXi-1A
Ürün numarası (sipariş numarası) | 101196286
EAN (European Article Number) | 4250116202386
eCl@ss number, version 12.0 | 27-37-18-19
eCl@ss number, version 11.0 | 27-37-18-19
eCl@ass Numara, Sürümü 9.0 | 27-37-18-19
ETIM number, version 7.0 | EC001449
ETIM number, version 6.0 | EC001449
Onaylar
Verileri | ATEX IECEx INMETRO PESO
Patlamaya karşı koruma
Patlama koruması: talimatlar | EN IEC 60079-0 EN 60079-11 EN IEC 60079-15
Patlama koruması bölgeleri | 2
Patlama koruması kategorisi | 3G
Patlama koruması işareti | EX II 3 G Ex nA nC IIC T5 Gc (Installation SRB, in Zone 2) EX II (2) G [Ex ib Gb] IIC EX II (2) D [Ex ib Db] IIIC
Genel veriler
İklime ilişkin zorlama | EN 60068-2-78
Gövdelerin malzemesi | Plastik, fiber cam takviyeli termoplastik, havalandırılmış
Brüt ağırlık | 230 g
Genel veriler - Özellikler
Kopuk tel algılaması | Evet
Kısa devre tanımı | Evet
Geri besleme devresi | Evet
Otomatik reset fonksiyonu | Evet
Toprak bağlantısı algılama | Evet
Entegre gösterge, durum | Evet
LED sayısı | 5
Açıcıların sayısı | 2
Emniyet kontaktlarının sayısı | 2
Güvenlik sınıflandırması
Normlar, talimatlar | EN ISO 13849-1 EN IEC 60947-5-1 EN IEC 61508
Durdurma kategorisi | 0
Güvenlik sınıflandırması - Röle çıkışları
Performance Level, stop 0, up to | e
Kategori, durdurma 0 | 4
Diagnostic Coverage (DC) Level, durdur 0 | ≥ 99 %
PFH değeri, durdur 0 | 2,00 x 10⁻⁸ /h
Safety Integrity Level (SIL), durdur 0 | 3
Mission time | 15 Yıl(lar)
Common Cause Failure (CCF), minimum | 65
Mekanik veriler
Mekanik ömür, minimum | 10.000.000 operasyon sayısı
Montaj | EN 60715 e uygun standart DIN rayının üzerine kilitlenir
Mekanik veriler - Boyutlar
Terminal tanımlamaları | IEC/EN 60947-1
Konektör, konektör | Sabit ya da esnek Vida bağlantısı M20 x 1.5
Kablo kesiti, minimum | 0,25 mm²
Kablo kesiti, maximum | 2,5 mm²
Klemenslerin sıkma torku | 0,6 Nm
Mekanik veriler - Boyutlar
Genişlik | 22,5 mm
Yükseklik | 100 mm
Derinlik | 121 mm
Ortam koşulları
Mahfaza koruma türü | IP40
Montaj alanının koruma türü | IP54
Klemenslerin veya bağlantıların koruma türü | IP20
Ambient temperature | -25 ... +60 °C
Storage and transport temperature | -40 ... +85 °C
Titreşime karşı direnç EN 60068-2-6 göre | 10 ... 55 Hz, Genlik 0.35 mm
şoka karşı direnç | 30 g / 11 ms
Ortam koşulları
Nominal darbeye dayanma gerilimi | 4 kV
Overvoltage category | III
Kirlilik derecesi e göre IEC/EN 60664-1 | 2
Elektriksel veriler
Operating voltage | 24 VDC -10 % / +20 %
Ripple voltage | 10 %
Çalışma aralığı | 57 mA
Rated operating voltage | 24 VDC
Kontrol seçenekleri için nominal DC gerilimi, minimum | 20,4 VDC
Kontrol seçenekleri için nominal DC gerilimi, maximum | 28,8 VDC
Kullanım kategorisi AC-15 | 230 VAC
Kullanım kategorisi AC-15 | 2 A
Kullanım kategorisi DC-13 | 24 VDC
Kullanım kategorisi DC-13 | 2 A
Elektriksel güç tüketimi | 3 W
Kontak direnci, maksimum | 0,1 Ω
Bilgi (kontak direnci) | yeni durumda
Elektrik kesintisi durumunda kapatma gecikmesi, tipik | 20 ms
&quot;Acil durdurma&quot; durumunda bırakma gecikmesi, maksimum | 20 ms
Otomatik başlatma durumunda yaklaşma gecikmesi, tipik | 300 ms
SIFIRLAMA durumunda yaklaşma gecikmesi, tipik | 20 ms
Malzeme, kontaklar, elektrikli | Ag-Ni 10 ve 0.2 µm altın kaplama
Elektriksel veriler - dijital girişler
İletim direnci, maximum | 30 Ω
Elektriksel veriler - Elektromanyetik uyumluluk (EMC)
EMC rating | EMC-Directive
Muhtelif veriler
Bilgi (uygulama kullanımları) | Güvenlik sensörü Koruma sistemi Acil Stop butonu Halatlı acil stop anahtarları
Note
Note (General) | Inductive loads (e.g. contactors, relays, etc.) are to be suppressed by means of a suitable circuit.
Notlar - Devre örneği
Note (Wiring diagram) | The wiring diagram is shown with guard doors closed and in de-energised condition. Monitoring 1 guard door(s), each with a magnetic safety sensor of the BNS range If only one external relay or contactor is used to switch the load, the system can be classified in Control Category 3 to ISO 13849-1, if exclusion of the fault “Failure of the external contactor” can be substantiated and is documented, e.g. by using a reliable down-rated contactor. A second contactor leads to an increase in the level of security by redundant switching to switch the load off. To secure a guard door up to PL e and Category 4 The feedback circuit monitors the position of the contactors KA and KB. Automatic start: The automatic start is programmed by connecting the feedback circuit to the terminals X1/X2. If the feedback circuit is not required, establish a bridge.
Schmersal Turkey Otomasyon Ürünleri ve Hizmetleri Ltd. Şti., Atatürk Mah. Ataşehir Bulvarı No:5, 34758 Ataşehir
Veriler ve ayrıntılar dikkatli bir şekilde kontrol edilmişlerdir. Görüntüler orijinalden farklı olabilir. Daha fazla teknik veri kılavuzda bulunabilir. Teknik değişiklikler ve hatalar olabilir.
Udarbejdet d. 6.02.2025 19:11