## Worksheet
RSS 36-I1-SD-R-ST
| RFID teknolojisi ile bireysel kodlama ISO 14119 uyarınca kodlama kademesi YÜKSEK 1 x konektör soketi M12, 8-kutup Yandan uyarılı Max. 31 sensör seri olarak bağlanabilir. seri tanılama çıkışı Termoplastik muhafaza | RFID teknolojisi aracılığıyla ihtiyaca uygun manipülasyon koruması Hizasından kaçık uyarı mümkün mü 106,3 mm x 25 mm x 22 mm Anahtarlama noktalarının yüksek tekrarlama hassasiyeti 2 kısa devre deneme PNP güvenli çıkışları Kontrol kabinine kadar emniyetli kabloların çapraz kısa devre, tel kopma ve harici voltaj denetleme.
Sipariş ayrıntıları
Ürün tip tanımı | RSS 36-I1-SD-R-ST
Ürün numarası (sipariş numarası) | 101218830
EAN (European Article Number) | 4030661416366
eCl@ass Numara, Sürümü 12.0 | 27-27-46-01
eCl@ass Numara, Sürümü 11.0 | 27-27-24-03
eCl@ass Numara, Sürümü 9.0 | 27-27-24-03
ETIM numarası, sürüm 7.0 | EC001829
ETIM numarası, sürüm 6.0 | EC001829
Onaylar
Verileri | TÜV cULus ECOLAB FCC IC ANATEL
Genel veriler
Normlar, talimatlar | EN ISO 13849-1 EN IEC 60947-5-3 EN IEC 61508
genel bilgiler | Tek olarak kodlama
ISO 14119 uyarınca kodlama kademesi | Yüksek
Etkili kural | RFID
RFID frekans bandı | 125 kHz
İletim gücü RFID, maksimum | -6 dB/m
Gövdenin konstrüksiyon şekli | Blok
Yerleştirme koşulları (mekanik) | bir hizada değil
Sensör topolojisi | Seri bağlantı için sensör
Gövdelerin malzemesi | Plastik, fiber cam takviyeli termoplastik
Reaksiyon süresi, maksimum | 100 ms
Risk süresi, maximum | 200 ms
Aktüatör tarafından kapatıldığında güvenlik çıkışlarının tepki süresi, maksimum | 100 ms
Güvenlik girişleri tarafından kapatıldığında güvenlik çıkışlarının tepki süresi, maksimum | 0,5 ms
Brüt ağırlık | 250 g
Genel veriler - Özellikler
Sıralı diyagnostik | Evet
Mandallama | Evet
Kısa devre algılaması | Evet
Kısa devre tanımı | Evet
Seri bağlantı | Evet
Güvenlik fonksiyonları | Evet
Kaskat edilebilir | Evet
Entegre gösterge, durum | Evet
LED sayısı | 3
Sinyalizasyon fonksiyolu yarı iletken çıktıların sayısı | 1
Güvenli dijital çıkış sayısı | 2
Sensörlerin seri bağlantı sayısı | 31
Güvenlik sınıflandırması
Standartlar | EN ISO 13849-1 EN IEC 61508
Performans seviyesi, en fazla | e
Kontrol kategorisi | 4
PFH değeri | 2,70 x 10⁻¹⁰ /h
PFD değeri | 2,10 x 10⁻⁵
Safety Integrity Level (SIL), uygulamaları için uygun | 3
Görev süresi | 20 Yıl(lar)
Mekanik veriler
Uyarı düzlemleri | yan taraf
Malzeme, etkili alan | yan taraf
Mekanik ömür, minimum | 1.000.000 operasyon sayısı
Not (mekanik ömür) | Kumanda hızı < 0,25 m/s 5 kg kapı kütlelerinde devre aralığı
Güç, mandallama kuvveti, yaklaşık {N} | 18 N
Montaj | A screw length of 25 mm is sufficient for sensor mounting and for side mounting of the actuators. 30 mm long screws are recommended when the actuator is mounted upright and/or when the sealing discs are used.
Sabitleme vidalarının tasarımı | 2x M4 (cylinder head screws with washers DIN 125A / form A)
Sabitleme vidalarının sıkma torku, minimum | 2,2 Nm
Sabitleme vidalarının sıkma torku, maksimum | 2,5 Nm
Mechanical data - Switching distances
Anahtarlama mesafesi, tipik | 12 mm
Temin edilmiş anahtar mesafesi &quot;ON&quot; Sao | 10 mm
Temin edilmiş anahtar mesafesi &quot;OFF&quot; Sar | 20 mm
Not (anahtarlama mesafesi) | All switching distances in accordance EN IEC 60947-5-3
Histeresis (anahtar mesafesi), maximum | 2 mm
Hassasiyet R' yi tekrarlayın | 0,5 mm
Not (Hassasiyet R' yi tekrarlayın R) | Eksenel dengeleme: Uzun taraf sensör ve uyarıcı için 8mm max yükseklik ayar sapmasına (x) izin verir (montaj toleransı veya koruma kapısının sarkması gibi durumlarda). Eksen sapması (y) maks. ± 18 mm'dir (bkz resim: çalışma prensibi).İki sensör sistemi arasındaki minimum boşluk 100 mm'dir.
Mekanik veriler - Boyutlar
Not (Sensör zincirinin uzunluğu) | Cable length and cross-section change the voltage drop dependiing on the output current
Not (Seri bağlantı) | Unlimited number of devices, oberserve external line fusing, max. 31 devices in case of serial diagnostic SD
kesme | Konektör M12, 8-kutup
Mekanik veriler - Boyutlar
Sensörün boyu | 22 mm
Sensörün genişliği | 106,3 mm
Sensörün yüksekliği | 25 mm
Ortam koşulları
Koruma sınıfı | IP65 IP67 IP69
Ortam sıcaklığı | -28 ... +70 °C
Depolama ve taşıma sıcaklığı | -28 ... +85 °C
Göreli nem, maximum | 93 %
Not (göreli nem) | yoğuşmaz buzlanmaz
Titreşim direnci | 10 … 55 Hz, Genlik 1 mm
şoka karşı direnç | 30 g / 11 ms
Koruma oranı | III
Deniz seviyesinden izin verilen kurulum yüksekliği, maksimum | 2.000 m
Ortam koşulları
Nominal izolasyon gerilimi Ui | 32 VDC
Nominal darbeye dayanma gerilimi Uimp | 0,8 kV
Aşırı gerilim kategorisi | III
Kirlilik derecesi | 3
Elektriksel veriler
İşletim voltajı | 24 VDC -15 % / +10 %
Çalışma akımı, minimum | 0,5 mA
Yüksüz akım I0, tipik | 35 mA
Nominal çalışma gerilimi | 24 VDC
Çalışma akımı | 600 mA
Talep edilen nominal kısa devre akımı | 100 A
Hazır gecikme, maksimum | 2.000 ms
Anahtarlama frekansı, maximum | 1 Hz
Elektriksel nominal sigorta değeri, maximum | 2 A
Electrical data - Safety digital inputs
Tanımlama, güvenlik girdileri | X1 and X2
Emniyetli girişlerin akım sarfiyatı | 5 mA
Test darbesi süresi, maksimum | 1 ms
Test darbesi aralığı, minimum | 100 ms
Sınıflandırma ZVEI CB24I, lavabo | C1
Sınıflandırma ZVEI CB24I, kaynak | C1 C2 C3
Electrical data - Safety digital outputs
Tanımlama, güvenlik çıktıları | Y1 and Y2
Çalışma akımı (emniyetli çıkışlar) | 250 mA
Çıkış akımı (güvenli çıkış), maksimum | 0,25 A
Anahtarlama elemanlarının tasarımı | short-circuit proof, p-type
Gerilim düşümü Ud, maksimum | 1 V
Kalıcı akım lr, maximum | 0,5 mA
Gerilim, kullanım kategorisi DC-12 | 24 VDC
Akım, kullanım kategorisi DC-12 | 0,25 A
Gerilim, kullanım kategorisi DC-13 | 24 VDC
Akım, kullanım kategorisi DC-13 | 0,25 A
Test darbesi aralığı, tipik | 1000 ms
Test darbesi süresi, maksimum | 0,3 ms
Sınıflandırma ZVEI CB24I, kaynak | C2
Sınıflandırma ZVEI CB24I, lavabo | C1 C2
Electrical data - Serial diagnostic SD
Tanımlama, Seri tanı SD | OUT
Çalışma akımı | 150 mA
Anahtarlama elemanlarının tasarımı | short-circuit proof, p-type
Hat kapasitesi | 50 nF
Elektriksel veriler - Elektromanyetik uyumluluk (EMC)
etki eden radyasyon | IEC 61000-6-4
Durum göstergesi
Not (LED anahtarlama koşulları göstergesi) | Sari LED: anahtarlama koşulu Yeşil LED : Besleme gerilimi kırmızı LED : hata
Pin ataması
PIN 1 | 1A1 Ue: (1)
PIN 2 | X1 Emniyetli giriş 1
PIN 3 | A2 GND Mavi
PIN 4 | Y1 Emniyetli çıkış 1 Siyah
PIN 5 | seri tanılama çıkışı OUT Gri
PIN 6 | X2 Emniyetli giriş 2 mor
PIN 7 | Y2 Emniyetli çıkış 2 kırmızı
PIN 8 | IN seri tanılama girişi Pembe
Teslimat kapsamı
teslimatta dahildir | Actuator must be ordered separately.
Aksesuarlar
Tavsiye (aktüatör) | RST 36-1 RST 36-1-R
Güvenlik şalt donanımı önerisi | PROTECT PSC1 SRB-E-301ST SRB-E-201LC
Note
Not (genel) | During the individual coding, a RST actuator is taught through a simple routine during start-up, so that any tampering by means of a spare or substitute actuator is permanently excluded. Anforderungen an die Auswertung: Zweikanaliger Sicherheitseingang, geeignet für p-schaltende Sensoren mit Schließerfunktion. Die Funktionstests der Sensoren mit zyklischem Abschalten der Sensorausgänge für max. 1 ms müssen von der Auswertung toleriert werden. Eine Querschlusserkennung in der Auswertung ist nicht notwendig.
Schmersal Turkey Otomasyon Ürünleri ve Hizmetleri Ltd. Şti., Atatürk Mah. Ataşehir Bulvarı No:5, 34758 Ataşehir
Veriler ve ayrıntılar dikkatli bir şekilde kontrol edilmişlerdir. Görüntüler orijinalden farklı olabilir. Daha fazla teknik veri kılavuzda bulunabilir. Teknik değişiklikler ve hatalar olabilir.
Udarbejdet d. 23.07.2025 14:07