## Worksheet
EX-BNS 120-11Z-3G/D
| ATEX Bölge 2 ve 22 için patlama koruması Termoplastik muhafaza Ø M12 Özellikle geniş anahtarlama mesafesi | Çapraz eksen kaçıklığına meyilli Gıda işleme endüstrisine uygun BP 15 SS mekanik yıpranma yok
Sipariş ayrıntıları
Ürün tip tanımı | EX-BNS 120-11Z-3G/D
Ürün numarası (sipariş numarası) | 101184987
EAN (European Article Number) | 4030661333106
eCl@ss number, version 12.0 | 27-27-44-01
eCl@ss number, version 11.0 | 27-27-24-02
eCl@ass Numara, Sürümü 9.0 | 27-27-24-02
ETIM number, version 7.0 | EC002544
ETIM number, version 6.0 | EC002544
Onaylar
Verileri | ATEX (Konformitätserklärung)
Patlamaya karşı koruma
Patlama koruması: talimatlar | EN IEC 60079-0 EN IEC 60079-15 EN 60079-31
Patlama koruması bölgeleri | 2 22
Patlama koruması kategorisi | 3G 3D
Patlama koruması işareti | EX II 3G Ex nC IIC T6 Gc X EX II 3D Ex tc IIIC T80°C Dc X
Manufacturer declaration | ATEX Zone 2 and 22
Genel veriler
Normlar, talimatlar | EN IEC 60947-5-3
Gövdenin konstrüksiyon şekli | silindir, dişli
Yerleştirme koşulları (mekanik) | aynı seviyeye yakın
Gövdelerin malzemesi | Plastik, fiber cam takviyeli termoplastik
Brüt ağırlık | 55 g
Genel veriler - Özellikler
Kodlama | Evet
Kısa devre algılaması | Evet
Kısa devre tanımı | Evet
Açıcıların sayısı | 1
Perde sayısı | 1
Emniyet kontaktlarının sayısı | 2
Güvenlik sınıflandırması
Normlar, talimatlar | EN ISO 13849-1
Mission time | 20 Yıl(lar)
Güvenlik sınıflandırması - Emniyetli çıkışlar
B10D değeri, açıcı/kapatıcı (NC/NO) | 25.000.000 operasyon sayısı
Mekanik veriler
Malzeme, etkili alan | ön taraf
Devreye alma elemanı | Mıknatıs
Aktüatör anahtarlama mesafesi | Uyarıcı mıknatıs BP 6: 10 mm Uyarıcı mıknatıs BP 8: 10 mm Uyarıcı mıknatıs BP 8: 22 mm Uyarıcı mıknatıs BP 10: 20 mm Uyarıcı mıknatıs BP 10: 32 mm Uyarıcı mıknatıs BP 15 SS: 20 mm Uyarıcı mıknatıs BP 15 SS: 32 mm
Darbe enerjisi, maximum | 2 J
Direction of motion | Etkin yüzeye önden
Mechanical data - Switching distances according EN IEC 60947-5-3
Temin edilmiş anahtar mesafesi &quot;ON&quot; | 10 mm 20 mm
Temin edilmiş anahtar mesafesi &quot;OFF&quot; | 22 mm 32 mm
Mekanik veriler - Boyutlar
Uzunluk veya makine | 1 m
Konektör, konektör | veya makine
Hat/tel çapraz kesiti | 0,25 mm2
Veya makine çapı | 23 AWG
Kablo örtüsünün malzemesi | PVC
Mekanik veriler - Boyutlar
ISO-diş sensörler | M12
Sensörün boyu | 38,5 mm
Ortam koşulları
Koruma sınıfı | IP67
Ambient temperature | -25 ... +70 °C
Storage and transport temperature | -25 ... +70 °C
Titreşime karşı direnç EN 60068-2-6 göre | 10 … 55 Hz, Genlik 1 mm
şoka karşı direnç | 30 g / 11 ms
Elektriksel veriler
Anahtarlama gerilimi, maximum | 100 VAC
Anahtarlama gerilimi, maximum | 100 VDC
Anahtarlama akımı, maximum | 0,25 A
Anahtarlama kapasitesi, maximum | 5 W
Anahtarlama elemanı | 1 Normalde açık kontakt (NO)/1 normalde kapalı kontakt (NC)
Anahtarlama frekansı, maximum | 5 Hz
Teslimat kapsamı
teslimatta dahildir | Actuator must be ordered separately.
Aksesuarlar
Tavsiye (aktüatör) | BP 10 BP 8 BP 6 BP 15 SS
Recommended safety switchgear | SRB-E-301ST SRB-E-201LC
Note
Note (General) | Contact symbols shown for the closed condition of the guard device. The safety sensor must be mounted in such a way that actuation with another magnet is impossible (concealed mounting according to EN ISO 14119)
Schmersal Turkey Otomasyon Ürünleri ve Hizmetleri Ltd. Şti., Atatürk Mah. Ataşehir Bulvarı No:5, 34758 Ataşehir
Veriler ve ayrıntılar dikkatli bir şekilde kontrol edilmişlerdir. Görüntüler orijinalden farklı olabilir. Daha fazla teknik veri kılavuzda bulunabilir. Teknik değişiklikler ve hatalar olabilir.
Udarbejdet d. 25.03.2025 02:40