## Worksheet
SSG-SB-L
Sağlam tasarım çift kanallı sistem Kolay monte edilir
Sipariş ayrıntıları
Ürün tip tanımı | SSG-SB-L
Genel veriler
Normlar, talimatlar | EN ISO 13849-1 EN ISO 13856-3
Malzeme | PU flexible foam
Yüzey işleme maddesi / yüzey malzemesi | Polyurethane PUR
Genel veriler - Özellikler
Önceden çekilmiş kablo sayısı | 1
Hat tellerinin sayısı | 4
Güvenlik sınıflandırması
Performance Level, up to | d
Kontrol kategorisi EN ISO 13849 e göre | 3
PFH değeri | 3,16 x 10⁻⁷ /h
Note (PFH-value) | for max. 36,500 switching cycles/year and max. 60% contact load
Mission time | 20 Yıl(lar)
Mekanik veriler
Hareket ettirici kuvvet | 600 N
Note (Actuating force) | Yuvarlak gövdeli Ø 80 mm
Admissable load | 3.35 N/mm2
Notice (Admissable load) | Yuvarlak gövdeli Ø 80 mm
Active switching area, minimum | -45 °
Active switching area, maximum | +45 °
Mekanik veriler - Boyutlar
Hat/tel çapraz kesiti | 0,34 mm2
Mekanik veriler - Boyutlar
Genişlik, minimum | 200 mm
Genişlik, maximum | 3.000 mm
Yükseklik, minimum | 80 mm
Yükseklik, maximum | 300 mm
Ortam koşulları
Koruma sınıfı | IP54
Ambient temperature | +0 ... +55 °C
Ortam koşulları
Kirlilik derecesi e göre IEC/EN 60664-1 | 2
Teslimat kapsamı
Bilgi (teslimat kapsamı, sayı ve türü) | Groove strips for fastening are included in scope of delivery.
Aksesuarlar
Recommended safety switchgear | SRB 301ST SRB-E-301ST
Note
Note (General) | Special design on request
Schmersal Turkey Otomasyon Ürünleri ve Hizmetleri Ltd. Şti., Atatürk Mah. Ataşehir Bulvarı No:5, 34758 Ataşehir
Veriler ve ayrıntılar dikkatli bir şekilde kontrol edilmişlerdir. Görüntüler orijinalden farklı olabilir. Daha fazla teknik veri kılavuzda bulunabilir. Teknik değişiklikler ve hatalar olabilir.
Udarbejdet d. 28.11.2024 05:05