## Worksheet
SDG01.3440
Öne konumlandırılmış kafa Metal muhafaza 50 mm x 152 mm x 43 mm Uzun ömür
Sipariş ayrıntıları
Ürün tip tanımı | SDG01.3440
Ürün numarası (sipariş numarası) | 101174274
EAN (European Article Number) | 4030661605265
eCl@ss number, version 12.0 | 27-27-26-02
eCl@ss number, version 11.0 | 27-27-26-02
eCl@ass Numara, Sürümü 9.0 | 27-27-26-02
ETIM number, version 7.0 | EC002592
ETIM number, version 6.0 | EC002592
Onaylar
Verileri | cULus
Genel veriler
Normlar, talimatlar | BG-GS-ET-15 EN ISO 14119 EN IEC 60947-5-1
Gövdelerin malzemesi | Aluminyum
Gövde kaplamasının malzemesi | boyanmış
Brüt ağırlık | 400 g
Genel veriler - Özellikler
Emniyet kontaktlarının sayısı | 3
Güvenlik sınıflandırması
Normlar, talimatlar | EN ISO 13849-1
Mission time | 20 Yıl(lar)
Güvenlik sınıflandırması - Emniyetli çıkışlar
B10D Normalde kapalı kontakt (NC) | 2.000.000 operasyon sayısı
B10D Normalde açık kontakt (NO) | 1.000.000 operasyon sayısı
Mekanik veriler
Mekanik ömür, minimum | 1.000.000 operasyon sayısı
pozitif fren hareketi | 14 mm 15,5 mm
Güç, zorunlu açılma gücü, minimum {N} | 5 N
Note (Positive break force) | Bağlanmış her NC kontakt için
Mekanik veriler - Boyutlar
Konektör, konektör | Vida bağlantısı M20 x 1.5
Kablo kesiti, minimum | 0,5 mm²
Kablo kesiti, maximum | 2,5 mm²
Note | Kablo kısmı hakkındaki bütün göstergeler iletken yüksüklerini dahil ediyor.
Mekanik veriler - Boyutlar
Sensörün boyu | 43 mm
Sensörün genişliği | 50 mm
Sensörün yüksekliği | 152 mm
Ortam koşulları
Koruma sınıfı | IP67
Ambient temperature | -25 ... +70 °C
Ortam koşulları
Nominal izolasyon gerilimi | 400 V
Nominal darbeye dayanma gerilimi | 2,5 kV
Elektriksel veriler
Termal test akımı | 10 A
Kullanım kategorisi AC-15 | 230 VAC
Kullanım kategorisi AC-15 | 8 A
Kullanım kategorisi DC-13 | 24 VDC
Kullanım kategorisi DC-13 | 5 A
Anahtarlama elemanı | Açıcı düzen (NC)
Anahtarlama prensibi | Yavaş hareket
Malzeme, kontaklar, elektrikli | AgCdO, kendi kendini temizler, pozitif hareket
Teslimat kapsamı
teslimatta dahildir | Actuator must be ordered separately.
Schmersal Turkey Otomasyon Ürünleri ve Hizmetleri Ltd. Şti., Atatürk Mah. Ataşehir Bulvarı No:5, 34758 Ataşehir
Veriler ve ayrıntılar dikkatli bir şekilde kontrol edilmişlerdir. Görüntüler orijinalden farklı olabilir. Daha fazla teknik veri kılavuzda bulunabilir. Teknik değişiklikler ve hatalar olabilir.
Udarbejdet d. 7.04.2025 08:09