## Worksheet
BN 32-R
| Kontaktsız algılama prensibi 1 Reed kontaktlar Uzun ömür Anahtar sembolü tarafından markalanmış uyarı yüzeyi ve uyarı yönü | 85 mm x 26 mm x 24 mm Termoplastik muhafaza Uyarılan mıknatısa ve mıknatısın sürümüne bağlı olarak 55 mm' ye kadar uyarma mesafesi Tırnak konektörü
Sipariş ayrıntıları
Ürün tip tanımı | BN 32-R
Ürün numarası (sipariş numarası) | 101057231
EAN (European Article Number) | 4030661025209
eCl@ss number, version 12.0 | 27-27-43-02
eCl@ss number, version 11.0 | 27-27-01-05
eCl@ass Numara, Sürümü 9.0 | 27-27-01-05
ETIM number, version 7.0 | EC002544
ETIM number, version 6.0 | EC002544
Genel veriler
Etkili kural | Manyetik tahrik
Gövdenin konstrüksiyon şekli | Blok
Gövdelerin malzemesi | Plastik, fiber cam takviyeli termoplastik
Malzeme, etkili alan | Plastik
Brüt ağırlık | 57 g
Note | Integrated shielding plate (bottom)
Genel veriler - Özellikler
Mandallama | Evet
Asansörler için kullanılabilir | Evet
Ek bileşen kontaktların sayısı | 1
Mekanik veriler
Malzeme, etkili alan | yan taraf
Devreye alma elemanı | Mıknatıs
Mekanik ömür, minimum | 1.000.000.000 operasyon sayısı
Kumanda hızı, maximum | 18 m/s
Mechanical data - Switching distances
Anahtarlama mesafesi | 5 mm … 55 mm 2 x BP 21S = 20 ... 55 mm BP 34S = 10 ... 25 mm BE 20 = 20 mm BP 10N = 10 mm BP 10S = 10 mm 2 x BP 10N = 15 mm 2 x BP 10S = 15 mm BP 15N = 12 mm BP 15S = 12 mm 2 x BP 15/2N = 17 mm 2 x BP 15/2S = 17mm BP 34N = 10 ... 25mm BP 20N = 5 ... 20 mm BP 20S = 5 ... 20 mm BP 31N = 5 ... 20 mm BP 31S = 5 ... 20 mm BP 11N = 10 mm BP 11S = 10 mm 2 x BP 11N = 20 mm 2 x BP 11S = 20 mm BP 12N = 15 mm BP 12S = 15 mm 2 x BP 12N = 10 ... 25 mm 2 x BP 12S = 10 ... 25 mm BP 21N = 15 ... 40 mm BP 21S = 15 ... 40 mm 2 x BP 21N = 20 ... 55 mm BE 20N = 15 mm BE 20S = 15 mm
Note (Switching distance Sn) | Uyarılan mıknatısa ve mıknatısın sürümüne bağlı olarak 55 mm' ye kadar uyarma mesafesi
Note (switching distance) | All switching distances in accordance EN IEC 60947-5-2
Hassasiyet R&amp;apos; yi tekrarlayın | 0,3 mm
Mekanik veriler - Boyutlar
Konektör, konektör | Yassı geçmeli konektör 4.8 mm
Mekanik veriler - Boyutlar
Sensörün boyu | 24 mm
Sensörün genişliği | 85 mm
Sensörün yüksekliği | 26 mm
Ortam koşulları
Koruma sınıfı | IP00
Ambient temperature | -25 ... +90 °C
karşı son derece dirençli | 15 g, sinüs dalgalı titreşim
Elektriksel veriler
Anahtarlama gerilimi, maximum | 250 VAC
Anahtarlama akımı, maximum | 3 A
Anahtarlama kapasitesi, maximum | 120 W
Anahtarlama kapasitesi, maximum | 120 VA
Anahtarlama elemanı | Bistabil kontakt, normalde açık kontakt (NO)
Geri gelme süresi, minimum | 0,3 ms
Geri gelme süresi, maximum | 0,6 ms
Anahtarlama frekansı, maximum | 300 Hz
Anahtarlama frekansı | 1.080.000 /h
Maximum switching time close | 1,5 ms
Maximum switching time open | 0,5 ms
Elektriksel veriler - Dijital çıkış
Anahtarlama çıkışı | Reed kontaktlar
Teslimat kapsamı
teslimatta dahildir | Actuator must be ordered separately.
Aksesuarlar
Tavsiye (aktüatör) | BP 10 S 2x BP 10 S BP 15 S BP 34 S BP 20 S BP 31 S BP 11 S 2x BP 11 S BP 12 S BP 21 S 2x BP 21 S BE 20 S BP 10 N 2x BP 10 N BP 15 N 2 x BP 15/2 N 2x BP 15/2 S BP 34 N BP 20 N BP 31 N BP 11 N 2x BP 11 N BP 12 N 2x BP 12 N 2x BP 12 S BP 21 N 2x BP 21 N BE 20 N
Note
Note (General) | The opening and closing functions depend on the direction of actuation, the actuating magnets and the polarity of the actuating magnets.
Schmersal Turkey Otomasyon Ürünleri ve Hizmetleri Ltd. Şti., Atatürk Mah. Ataşehir Bulvarı No:5, 34758 Ataşehir
Veriler ve ayrıntılar dikkatli bir şekilde kontrol edilmişlerdir. Görüntüler orijinalden farklı olabilir. Daha fazla teknik veri kılavuzda bulunabilir. Teknik değişiklikler ve hatalar olabilir.
Udarbejdet d. 20.05.2025 21:22