## Worksheet
AZ 14-1 KD CONTACT
Kumanda etme kapak tarafı Termoplastik muhafaza Aktüatör köprüsünde kontak pini 2 uyarı düzlemleri Koruma sınıfı IP20 Kontakt köprülerinin sürtünmeli hareketi ile kendi kendini temizleme
Sipariş ayrıntıları
Ürün tip tanımı | AZ 14-1 KD CONTACT
Ürün numarası (sipariş numarası) | 101157699
EAN (European Article Number) | 4030661180939
eCl@ss number, version 12.0 | 27-27-06-10
eCl@ss number, version 11.0 | 27-27-06-10
eCl@ass Numara, Sürümü 9.0 | 27-27-06-10
ETIM number, version 7.0 | EC002592
ETIM number, version 6.0 | EC002592
Onaylar
Verileri | TÜV CCC
Genel veriler
Normlar, talimatlar | EN 81-20 EN 81-50
Gövdelerin malzemesi | Plastik, fiber cam takviyeli termoplastik kendiliğinden söner
Malzeme, ayrıntıları | cam elyaf takviyeli ultramid, kendiliğinden söner
Brüt ağırlık | 40 g
Genel veriler - Özellikler
Asansörler için kullanılabilir | Evet
Emniyet kontaktlarının sayısı | 1
Mekanik veriler
Uyarı düzlemleri | kapak tarafı
Mekanik ömür, minimum | 1.000.000 operasyon sayısı
Kumanda stroku | 7 mm
Hareket ettirici kuvvet, yaklaşık | 2,2 N
Montaj | Yuvarlak delikler
Mekanik veriler - Boyutlar
Kablo girişi | Kablolama kompartımanı
Konektör, konektör | Vida bağlantısı M20 x 1.5
Notes | M4, with self-opening clamping plates
Mekanik veriler - Boyutlar
Genişlik | 44 mm
Yükseklik | 61 mm
Derinlik | 19 mm
Ortam koşulları
Koruma sınıfı | IP20
Ambient temperature | -30 ... +70 °C
Ortam koşulları
Nominal izolasyon gerilimi | 500 V
Elektriksel veriler
Termal test akımı | 6 A
Kullanım kategorisi AC-15 | 230 VAC
Kullanım kategorisi AC-15 | 2 A
Kullanım kategorisi DC-13 | 200 VDC
Kullanım kategorisi DC-13 | 2 A
Anahtarlama elemanı | Açıcı düzen (NC)
Anahtarlama prensibi | Kendi kendini temizleyen baskı kontağı
Malzeme, kontaklar, elektrikli | Gümüş
Teslimat kapsamı
teslimatta dahildir | Actuator must be ordered separately.
Schmersal Turkey Otomasyon Ürünleri ve Hizmetleri Ltd. Şti., Atatürk Mah. Ataşehir Bulvarı No:5, 34758 Ataşehir
Veriler ve ayrıntılar dikkatli bir şekilde kontrol edilmişlerdir. Görüntüler orijinalden farklı olabilir. Daha fazla teknik veri kılavuzda bulunabilir. Teknik değişiklikler ve hatalar olabilir.
Udarbejdet d. 20.03.2025 00:44