## Worksheet
ADP55.3SW
Sipariş ayrıntıları
Ürün tip tanımı | ADP55.3SW
Ürün numarası (sipariş numarası) | 101054132
EAN (European Article Number) | 4030661605951
eCl@ss number, version 12.0 | 27-37-12-12
eCl@ss number, version 11.0 | 27-37-12-12
eCl@ass Numara, Sürümü 9.0 | 27-37-12-12
ETIM number, version 7.0 | EC001038
ETIM number, version 6.0 | EC001038
Genel veriler
Normlar, talimatlar | EN IEC 60947-5-1 EN IEC 60947-1
Tasarım | Düğme - Ön plaka montajı
Design | Yuvarlak
Sealing type | Kalıplı contalar
Malzeme, operatörler | Plastik
Ön halka malzemesi | Plastik
Renk operatörler | Siyah
Ön halkanın rengi | Siyah
Brüt ağırlık | 39 g
Genel veriler - Özellikler
Montaj flanşı | Hayır
Derinlik yoklaması olanaklı | Evet
Tamamen yalıtılmış | Evet
Mekanik veriler
Kilit açma | yok
Kumanda stroku | 4 mm
Hareket ettirici kuvvet, yaklaşık | 10,5 N
Montaj | central nut
Vidanın sıkma torku | 1 Nm
Mekanik veriler - Boyutlar
Yükseklik | 36 mm
Halatın toplam | 55 mm
aktüatör kafaları için çaplar | 55 mm
Ön halkanın çapı | 49 mm
Mounting diameter | 22,3 mm
Ön plaka kalınlığı, minimum | 1 mm
Ön plaka kalınlığı, maksimum | 6 mm
Aralama | 70 x 70 mm
Ortam koşulları
Koruma sınıfı | IP65
Ambient temperature | -25 ... +60 °C
şoka karşı direnç | 30 g / 18 ms
karşı son derece dirençli | 20 g / 10 ... 150 Hz
Elektriksel veriler
Anahtarlama frekansı | 1.200 /h
Schmersal Turkey Otomasyon Ürünleri ve Hizmetleri Ltd. Şti., Atatürk Mah. Ataşehir Bulvarı No:5, 34758 Ataşehir
Veriler ve ayrıntılar dikkatli bir şekilde kontrol edilmişlerdir. Görüntüler orijinalden farklı olabilir. Daha fazla teknik veri kılavuzda bulunabilir. Teknik değişiklikler ve hatalar olabilir.
Udarbejdet d. 9.11.2024 02:21