## Worksheet
PWR-500M
Sipariş ayrıntıları
Ürün tip tanımı | PWR-500M
Ürün numarası (sipariş numarası) | 101095867
EAN (European Article Number) | 4030661107455
eCl@ss number, version 12.0 | 23-17-06-01
eCl@ss number, version 11.0 | 23-17-06-01
eCl@ass Numara, Sürümü 9.0 | 23-17-06-01
ETIM number, version 7.0 | EC011141
ETIM number, version 6.0 | EC001471
Genel veriler
Malzeme | Steel cable plastic coated
Ürün rengi | Red (semi-transparent)
Brüt ağırlık | 28.000 g
Mekanik veriler - Boyutlar
Milin Çelik nüve | 3 mm
Halatın uzunluğu | 500 m
Halatın çapı | 5 mm
Schmersal Turkey Otomasyon Ürünleri ve Hizmetleri Ltd. Şti., Atatürk Mah. Ataşehir Bulvarı No:5, 34758 Ataşehir
Veriler ve ayrıntılar dikkatli bir şekilde kontrol edilmişlerdir. Görüntüler orijinalden farklı olabilir. Daha fazla teknik veri kılavuzda bulunabilir. Teknik değişiklikler ve hatalar olabilir.
Udarbejdet d. 31.05.2025 23:04