## Worksheet
TL 441-11Y-T
| Uyarıcı kafası 4 x 90° adımlarında tekrar konumlandırılabilir. Metal muhafaza Konumu 360° olan kolun sürekli ayarı 2 Kontaktlar | Kol konumunu 180° ye kadar değiştirebilir. Isıya dayanıklı sürümde makara, şaftın üzerinde iki farklı konumda monte edilebilir. 106 mm x 99 mm x 63 mm (temel komponent) Koruma sınıfı IP65
Sipariş ayrıntıları
Ürün tip tanımı | TL 441-11Y-T
Ürün numarası (sipariş numarası) | 101059315
EAN (European Article Number) | 4030661035512
eCl@ass Numara, Sürümü 12.0 | 27-27-06-01
eCl@ass Numara, Sürümü 11.0 | 27-27-06-01
eCl@ass Numara, Sürümü 9.0 | 27-27-06-01
ETIM numarası, sürüm 7.0 | EC000030
ETIM numarası, sürüm 6.0 | EC000030
Onaylar
Verileri | INMETRO CCC
Genel veriler
Normlar, talimatlar | EN IEC 60947-5-1
Etkili kural | mekanik
Piston şekli | Castor
Gövdelerin malzemesi | Dökme demir, galvanizlenmiş
Gövde kaplamasının malzemesi | boyanmış
Brüt ağırlık | 1.465 g
Genel veriler - Özellikler
Açıcıların sayısı | 1
Perde sayısı | 1
Güvenlik sınıflandırması - Emniyetli çıkışlar
B10D Normalde kapalı kontakt (NC) | 2.000.000 operasyon sayısı
Mekanik veriler
Devreye alma elemanı | Makara kolu
Makara malzemesi | Pirinç (Me)
Mekanik ömür, minimum | 10.000.000 operasyon sayısı
Anahtar ekseninin solundan uyarı, açısı | 30 °
Anahtar ekseninin sağından uyarı açısı | 30 °
Kontakt açıklığı | 2 x 2,5 mm
Kumanda hızı, minimum | 1 mm/min
Kumanda hızı, maximum | 3 m/s
Not (Kumanda hızı) | Anahtar eksenine dikey uyarı açısı ile uyarı hızı
Mekanik veriler - Boyutlar
kesme | Vida bağlantısı M20 x 1.5
Kablo kesiti, minimum | 1,5 mm²
Kablo kesiti, maximum | 2,5 mm²
not | Kablo kısmı hakkındaki bütün göstergeler iletken yüksüklerini dahil ediyor.
Çekirdek kesiti | 13 AWG
Mekanik veriler - Boyutlar
Sensörün boyu | 63 mm
Sensörün genişliği | 106 mm
Sensörün yüksekliği | 192 mm
Genişlik castor | 9 mm
Castor çapı | 36 mm
Ortam koşulları
Koruma sınıfı | IP65
Ortam sıcaklığı | -40 ... +200 °C
Ortam koşulları
Nominal izolasyon gerilimi Ui | 250 VAC 400 V
Nominal darbeye dayanma gerilimi Uimp | 6 kV
Elektriksel veriler
Termal test akımı | 16 A
Kullanım kategorisi AC-15 | 400 VAC
Kullanım kategorisi AC-15 | 4 A
Anahtarlama elemanı | Normalde açık kontakt (NO), Normalde kapalı kontakt (NC)
Not (Anahtarlama elemanı) | çift kesme kontaktlı
Anahtarlama prensibi | Yavaş hareket
Geri gelme süresi, maximum | 5 ms
Malzeme, kontaklar, elektrikli | AgCdO, kendi kendini temizler, pozitif hareket
Schmersal Turkey Otomasyon Ürünleri ve Hizmetleri Ltd. Şti., Atatürk Mah. Ataşehir Bulvarı No:5, 34758 Ataşehir
Veriler ve ayrıntılar dikkatli bir şekilde kontrol edilmişlerdir. Görüntüler orijinalden farklı olabilir. Daha fazla teknik veri kılavuzda bulunabilir. Teknik değişiklikler ve hatalar olabilir.
Udarbejdet d. 24.07.2025 06:51