## Worksheet
EFMH
Sipariş ayrıntıları
Ürün tip tanımı | EFMH
Ürün numarası (sipariş numarası) | 101171324
EAN (European Article Number) | 4030661484501
eCl@ss number, version 12.0 | 27-37-12-26
eCl@ss number, version 11.0 | 27-37-12-26
eCl@ass Numara, Sürümü 9.0 | 27-37-12-26
ETIM number, version 7.0 | EC001020
ETIM number, version 6.0 | EC001020
Not (Sipariş ayrıntıları) | Not: N ve E serilerinin cihaz kafalarıyla bağlantılı olarak konum switichi için montaj flanşı
Genel veriler
Tasarım | Mounting flange
Design | Mounting flange for position switches
Yerleştirme koşulları (mekanik) | gelişigüzel
Gövdelerin malzemesi | PA
Montaj flanşı renk | Siyah
Tespit cıvataları rengi | AgCdO, kendi kendini temizler, pozitif hareket
Brüt ağırlık | 2 g
Mekanik veriler
Vidanın sıkma torku | 0,6 Nm
Tespit cıvataları malzemesi | Aparatın malzemesi
Mekanik veriler - Boyutlar
Genişlik | 29 mm
Yükseklik | 17 mm
Derinlik | 42 mm
Ön plaka kalınlığı, minimum | 1,5 mm
Ön plaka kalınlığı, maksimum | 6 mm
Aralama | 50 x 50 mm
Ortam koşulları
Ambient temperature | -25 ... +80 °C
Schmersal Turkey Otomasyon Ürünleri ve Hizmetleri Ltd. Şti., Atatürk Mah. Ataşehir Bulvarı No:5, 34758 Ataşehir
Veriler ve ayrıntılar dikkatli bir şekilde kontrol edilmişlerdir. Görüntüler orijinalden farklı olabilir. Daha fazla teknik veri kılavuzda bulunabilir. Teknik değişiklikler ve hatalar olabilir.
Udarbejdet d. 17.02.2025 01:10