## Worksheet
EWTS321.1
Uzun düğme
Sipariş ayrıntıları
Note (Delivery capacity) | Elde mevcut değil!
Ürün tip tanımı | EWTS321.1
Ürün numarası (sipariş numarası) | 101006376
eCl@ss number, version 12.0 | 27-37-12-13
eCl@ss number, version 11.0 | 27-37-12-13
eCl@ass Numara, Sürümü 9.0 | 27-37-12-13
ETIM number, version 7.0 | EC000222
ETIM number, version 6.0 | EC000222
Onaylar
Verileri | cULus
Genel veriler
Normlar, talimatlar | EN IEC 60947-5-1 EN IEC 60947-1
Tasarım | Mafsal
Yerleştirme koşulları (mekanik) | gelişigüzel
Mafsal | uzun
Sealing type | Membranlar Dudaklı contalar Kalıplı contalar
Ön halka malzemesi | Aluminyum
Mafsal malzemesi | Plastik
Ön halkanın rengi | AgCdO, kendi kendini temizler, pozitif hareket
Kol rengi | Gri
Brüt ağırlık | 45 g
Genel veriler - Özellikler
Derinlik yoklaması olanaklı | Evet
Mandallama | Evet
Tamamen yalıtılmış | Evet
Dil sayısı | 2
Anahtar konumlarının sayısı | 3
Mekanik veriler
Kilit açma | Sol: yok döner kilit açıcı Sağ: döner kilit açıcı
Kilitleme konumu | sağ
Dokunma konumu | sol
Mekanik ömür, minimum | 300.000 operasyon sayısı
Anahtarlama açısı, sol | 35 °
Anahtarlama açısı, sağ | 55 °
Montaj | Montaj flanşı
Vidanın sıkma torku | 0,6 Nm
Mekanik veriler - Boyutlar
Yükseklik | 28 mm
Uzunluk x genişlik x yükseklik | Montaj deliği Ø: 22 mm
Ön halkanın çapı | 29,5 mm
Kolun uzunluğu | 46 mm
Mounting diameter | 22,3 mm
Ön plaka kalınlığı, minimum | 1 mm
Ön plaka kalınlığı, maksimum | 6 mm
Aralama | 50 x 50 mm
Ortam koşulları
Koruma sınıfı | IP65
Ambient temperature | +0 ... +80 °C
şoka karşı direnç | 30 g / 18 ms
karşı son derece dirençli | 20 g / 10 ... 150 Hz
Schmersal Turkey Otomasyon Ürünleri ve Hizmetleri Ltd. Şti., Atatürk Mah. Ataşehir Bulvarı No:5, 34758 Ataşehir
Veriler ve ayrıntılar dikkatli bir şekilde kontrol edilmişlerdir. Görüntüler orijinalden farklı olabilir. Daha fazla teknik veri kılavuzda bulunabilir. Teknik değişiklikler ve hatalar olabilir.
Udarbejdet d. 17.03.2025 03:22