## Worksheet
EFR
Yay elemanı
Sipariş ayrıntıları
Ürün tip tanımı | EFR
Ürün numarası (sipariş numarası) | 101020999
EAN (European Article Number) | 4250116201334
eCl@ss number, version 12.0 | 27-37-13-02
eCl@ss number, version 11.0 | 27-37-13-02
eCl@ass Numara, Sürümü 9.0 | 27-37-13-02
ETIM number, version 7.0 | EC000041
ETIM number, version 6.0 | EC000041
Not (Sipariş ayrıntıları) | Yay elemanı (her zaman sipariş edilecek)
Genel veriler
Normlar, talimatlar | EN IEC 60947-5-1 EN IEC 60947-1
Tasarım | spring element
Design | Spring element EFR with contact protection
Gövdelerin malzemesi | Plastik
Brüt ağırlık | 39 g
Mekanik veriler
Montaj yönergeleri | tak çıkar
Montaj | Montaj flanşı
Mounting flange position | 3
Mekanik veriler - Boyutlar
Uzunluk | 46 mm
Genişlik | 10 mm
Derinlik | 60 mm
Ortam koşulları
Ambient temperature | -25 ... +80 °C
şoka karşı direnç | 30 g / 18 ms
Schmersal Turkey Otomasyon Ürünleri ve Hizmetleri Ltd. Şti., Atatürk Mah. Ataşehir Bulvarı No:5, 34758 Ataşehir
Veriler ve ayrıntılar dikkatli bir şekilde kontrol edilmişlerdir. Görüntüler orijinalden farklı olabilir. Daha fazla teknik veri kılavuzda bulunabilir. Teknik değişiklikler ve hatalar olabilir.
Udarbejdet d. 5.05.2024 18:37