## Worksheet
SE-P70-2500 PACK. RUBBER PROF. 2.5 M
Profildeki kir ve nem büyük oranda giderilmiştir. Çevre koşullarına duyarsız yaklaşık 70 mm yükseklik
Sipariş ayrıntıları
Ürün tip tanımı | SE-P70-2500 PACK. RUBBER PROF. 2.5 M
Ürün numarası (sipariş numarası) | 101172168
EAN (European Article Number) | 4030661300245
eCl@ss number, version 12.0 | 27-27-34-01
eCl@ss number, version 11.0 | 27-27-34-01
eCl@ass Numara, Sürümü 9.0 | 27-27-34-01
ETIM number, version 7.0 | EC002887
ETIM number, version 6.0 | EC002887
Not (Sipariş ayrıntıları) | Bir anahtarlama şeridi sistemi ayrı bileşenlerden bir araya getirilir. Bileşenler ayrı olarak sipariş edilmelidir. Örnek:Lastik profili SE-P70-1250Al profil, SE-AL 20-1250Verici / alıcı SE SETEmniyet röle modülü, SE-304 Cİsteğe bağlı:uç başlıklar SE-T70; yapıştırıcı SE-G8406diğer aksesuarlar
Genel veriler
Normlar, talimatlar | EN ISO 13850
Malzeme, kalıcı deformasyona karşı direnç | İyi
Malzeme dayanıklılığı (asit) | İyi
Lastik profili malzemesi | EPDM, 65 Shore A
Note (Material of the rubber profile) | Uluslar arası kısaltma: EPDM, 65 Shore A Kimyasal adı : Ethylen-Propylen-Terpolymer
Brüt ağırlık | 1.535 g
Mekanik veriler
Mekanik ömür, minimum | 20.000.000 operasyon sayısı
Mekanik veriler - Boyutlar
Uzunluk | 2.500 mm
Genişlik | 30 mm
Genişlik, minimum | 400 mm
Genişlik, maximum | 10.000 mm
Yükseklik, yaklaşık | 70 mm
Ortam koşulları
Koruma sınıfı | IP67
Material temperature resistance (short-term) | -50 ... +170 °C
Material temperature resistance (long-term) | -30 ... +140 °C
Note
Note (General) | If a higher resistance is required, choose safety edge profiles with 20 µm plastic coating. The coating must be submitted to low mechanical loads only.
Notlar - Kimyasallara karşı dirençli
Malzeme dayanıklılığı (yakıt) | düşük
Malzeme dayanıklılığı (çözelti maddesi) | kötüden taminkara doğru
Malzeme dayanıklılığı (YAĞ) | düşük
Malzeme dayanıklılığı (ozon) | Mükemmel
Malzeme dayanıklılığı (20 C&amp;apos;de geri tepme elastikliği) | İyi
Malzeme dayanıklılığı (hava şartları) | Mükemmel
Schmersal Turkey Otomasyon Ürünleri ve Hizmetleri Ltd. Şti., Atatürk Mah. Ataşehir Bulvarı No:5, 34758 Ataşehir
Veriler ve ayrıntılar dikkatli bir şekilde kontrol edilmişlerdir. Görüntüler orijinalden farklı olabilir. Daha fazla teknik veri kılavuzda bulunabilir. Teknik değişiklikler ve hatalar olabilir.
Udarbejdet d. 5.06.2024 13:33