## Worksheet
BETAETIGER AZ/AZM 415-B30-05
Sipariş ayrıntıları
Ürün tip tanımı | BETAETIGER AZ/AZM 415-B30-05
Ürün numarası (sipariş numarası) | 101139957
EAN (European Article Number) | 4030661117522
eCl@ss number, version 12.0 | 27-27-26-06
eCl@ss number, version 11.0 | 27-27-26-06
eCl@ass Numara, Sürümü 9.0 | 27-27-26-06
ETIM number, version 7.0 | EC001487
ETIM number, version 6.0 | EC001487
Genel veriler
Gövdelerin malzemesi | Hafif alaşım kokil döküm, boyanmış
Malzeme, aktüatör | çinko kokil döküm
Malzeme, operatörler | Aluminyum
Makara acil çıkış | Metal tabaka, plastik kaplı
Brüt ağırlık | 1.060 g
Genel veriler - Özellikler
acil tutamak | Evet
Mekanik veriler
Kapı menteşesi | Sağ
Güç, kesme kuvveti {N} | 25.000 N
Actuator mounted | Dış
Mekanik veriler - Boyutlar
Aktüatörün uzunluğu | 90 mm
Aktüatörün genişliği | 157 mm
Aktüatörün yüksekliği | 105 mm
Acil çıkışın uzunluğu | 34 mm
Aktüatörün acil çıkış | 75 mm
Acil çıkış yerinin yüksekliği | 55 mm
Schmersal Turkey Otomasyon Ürünleri ve Hizmetleri Ltd. Şti., Atatürk Mah. Ataşehir Bulvarı No:5, 34758 Ataşehir
Veriler ve ayrıntılar dikkatli bir şekilde kontrol edilmişlerdir. Görüntüler orijinalden farklı olabilir. Daha fazla teknik veri kılavuzda bulunabilir. Teknik değişiklikler ve hatalar olabilir.
Udarbejdet d. 28.01.2025 18:29